## Brzkov 25.9.03
výsledky zonálního vzorkování na jámě Brzkov ze dne 25.9.2003
číslo vzorku: | hloubka [m] | pH | Eh | T [°C] | Ca | Fe | HCO3- | K | Mg | Mn | Na | NL | RL | Ra226* | U | NO3- | SO4--
1 | 0 | 7.18 | 51.8 | 14 | 13.7 | <0.06 | 130 | 6.21 | 10.6 | 0.11 | 14.8 | 6 | 130 | 130 | <0.01 | <2 | <10
2 | -5 | 7.6 | 108 | 12.8 | 17.9 | 0.09 | 130 | 9.45 | 10.6 | 0.09 | 22.2 | 60 | 130 | 100 | <0.01 | <2 | <10
3 | -10 | 7.76 | 112.2 | 13.1 | 14.5 | <0.06 | 120 | 8.39 | 10.7 | 0.09 | 19.6 | 88 | 140 | 160 | <0.01 | <2 | <10
4 | -15 | 7.8 | 121.1 | 16.2 | 14.2 | <0.06 | 120 | 8.18 | 10.5 | 0.08 | 19.4 | 22 | 140 | 320 | <0.01 | <2 | <10
5 | -20 | 8.02 | 45 | 15.4 | 14.9 | <0.06 | 120 | 8.5 | 11.1 | 0.08 | 20 | 26 | 130 | 140 | <0.01 | <2 | <10
6 | -25 | 7.03 | -81.4 | 15.5 | 43.2 | 0.09 | 290 | 7.74 | 21.3 | 0.29 | 23 | 42 | 290 | 2090 | <0.01 | <2 | <10
7 | -27 | 7.01 | -106 | 15.4 | 31 | 0.13 | 290 | 8 | 20.9 | 0.28 | 23.2 | 42 | 290 | 2370 | <0.01 | <2 | <10
8 | -29 | 7.13 | -102.1 | 15.5 | 31.3 | 0.19 | 290 | 8.29 | 21.9 | 0.28 | 24.1 | 48 | 290 | 2240 | <0.01 | <2 | <10
9 | -31 | 7.09 | -114.9 | 14.5 | 42.2 | <0.06 | 290 | 8.52 | 21.8 | 0.3 | 23.5 | 120 | 300 | 2150 | 0.088 | <2 | <10
10 | -33 | 7.13 | -112.6 | 14.5 | 43 | <0.06 | 320 | 6.28 | 22.3 | 0.31 | 19.5 | 84 | 320 | 1890 | 0.076 | <2 | <10
11 | -35 | 7.09 | -124.3 | 14.8 | 44.2 | <0.06 | 290 | 7.68 | 21.6 | 0.31 | 23.5 | 200 | 300 | 1980 | 0.095 | <2 | <10
12 | -40 | 7.19 | -120.4 | 16.4 | 37.6 | 0.09 | 320 | 7.29 | 21.3 | 0.31 | 23 | 186 | 320 | 2020 | 0.086 | <2 | <10
13 | -50 | 7.02 | -111 | 16.5 | 33.3 | 0.06 | 320 | 9.51 | 21.9 | 0.3 | 28.4 | 128 | 330 | 2180 | 0.061 | <2 | <10
14 | -100 | 7.02 | -110.3 | 15.4 | 38.7 | 0.06 | 320 | 7.76 | 22 | 0.31 | 24 | 82 | 330 | 2350 | 0.049 | <2 | <10
15 | -150 | 7 | -107.3 | 14.6 | 45 | 0.07 | 320 | 7.73 | 22.4 | 0.3 | 23 | 74 | 340 | 2370 | 0.042 | <2 | <10
16 | -200 | 7.09 | -103.4 | 15.2 | 38.1 | 0.15 | 320 | 8.13 | 21.9 | 0.31 | 23.3 | 94 | 330 | 2470 | 0.042 | <2 | <10
17 | -250 | 7.13 | -101.3 | 12.7 | 54.5 | 0.08 | 320 | 8.19 | 23 | 0.29 | 24.6 | 66 | 330 | 2600 | 0.039 | <2 | <10
18 | -270 | 6.58 | -92.2 | 11.4 | 42.6 | 0.12 | 320 | 6.62 | 23.3 | 0.29 | 23 | 44 | 330 | 2820 | 0.037 | <2 | <10

## Kukla 20.10.04
Výsledky zonálního vzorkování na jánmě Kukla ze dne 19.10.2004
hloubka | [m] | [m n.m.] | pH | Eh [mV] |  |  | T[°C] | zápach | vodivost (lab) | Cu | Ni | As | Cd | CO32- | (HCO3)- | CO2 agres. | CO2 volný | SiO2 | (PO4)3- | (SO4)2- | (Cl)- | (F)- | NH4 | (NO3)- | (NO2)- | CHSKMn
Ohlubeň | 0 | 277.78 |  | 1.měř. | 2.měř. | průměr. |  |  | (µS/cm) | mg/l | mg/l | mg/l | mg/l | mg/l | mg/l | mg/l | mg/l | mg/l | mg/l | mg/l | mg/l | mg/l | mg/l | mg/l | mg/l | mg/l
Hladina | 45.55 | 232.232 | 7.01 | 149 |  | 149 |  |  | 2880 | <0,01 | 0.021 | <0,05 | <0,005 | 0 | 477 | 0 | 68.2 | 23.5 | <0,05 | 1220 | 133 | 1.2 | 0.62 | <0,15 | <0,1 | 1.54
I.patro | 110.55 | 167.23 | 7.06 | 126 |  | 126 | 15 |  | 4710 | 0.17 | <0,02 | <0,05 | <0,005 | 0 | 647 | 0 | 88 | 25.7 | <0,05 | 1850 | 362 | 1.4 | 0.81 | <0,15 | <0,1 | 1.62
II.patro | 249.26 | 28.52 | 6.7 | 148 | 155 | 151.5 | 14.9 |  | 9060 | 0.032 | <0,02 | <0,05 | <0,005 | 0 | 897 | 0 | 216 | 23.5 | <0,05 | 3900 | 851 | 2.8 | 0.94 | <0,15 | <0,1 | 2.83
III.patro | 349.12 | -71.34 | 6.73 | 136 | 150 | 143 | 16.2 |  | 9780 | 0.01 | <0,02 | <0,05 | <0,005 | 0 | 897 | 0 | 207 | 23.5 | <0,05 | 4200 | 941 | 2.8 | 0.97 | <0,15 | <0,1 | 2.67
IV.patro | 386.05 | -108.27 | 6.74 | 145 | 142 | 143.5 | 19.2 |  | 9830 | 0.084 | <0,02 | <0,05 | <0,005 | 0 | 891 | 0 | 213 | 23.5 | <0,05 | 4260 | 964 | 2.8 | 0.92 | <0,15 | <0,1 | 2.34
V.patro | 414.34 | -136.56 | 6.74 | 139 | 134 | 136.5 | 18.6 |  | 9820 | <0,01 | <0,02 | <0,05 | <0,005 | 0 | 921 | 0 | 213 | 23.5 | <0,05 | 4080 | 921 | 3 | 0.92 | <0,15 | <0,1 | 2.67
VI.patro | 491.6 | -213.82 | 6.7 | 129 | 150 | 139.5 | 17.5 |  | 9810 | <0,01 | <0,02 | <0,05 | <0,005 | 0 | 921 | 0 | 211 | 23.5 | <0,05 | 4200 | 946 | 2.8 | 0.95 | <0,15 | <0,1 | 2.99
VII.patro | 559.38 | -281.6 | 6.71 | 142 | 134 | 138 | 20.6 | H2S | 9840 | <0,01 | <0,02 | <0,05 | <0,005 | 0 | 897 | 0 | 216 | 23.5 | <0,05 | 4090 | 922 | 2.6 | 0.93 | <0,15 | <0,1 | 2.34
VIII.patro | 639.07 | -361.29 | 6.67 | 136 | 140 | 138 | 18 | H2S | 9810 | <0,01 | <0,02 | <0,05 | <0,005 | 0 | 909 | 0 | 209 | 23.5 | <0,05 | 4160 | 939 | 2.8 | 0.94 | <0,15 | <0,1 | 2.5
IX.patro | 720.27 | -442.49 | 6.71 | 136 | 141 | 138.5 | 18.2 | H2S | 9800 | <0,01 | <0,02 | <0,05 | <0,005 | 0 | 903 | 0 | 200 | 21.4 | <0,05 | 4120 | 927 | 3.2 | 0.97 | <0,15 | <0,1 | 2.99
X.patro | 801.22 | -523.44 | 6.71 | 135 | 137 | 136 | 18.6 | H2S | 9800 | <0,01 | <0,02 | <0,05 | <0,005 | 0 | 903 | 0 | 198 | 23.5 | <0,05 | 4100 | 925 | 4 | 0.94 | <0,15 | <0,1 | 2.18
XI.patro | 881.02 | -603.24 | 6.61 | 139 | 119 | 129 | 18.7 | H2S | 23000 | 0.022 | <0,02 | <0,05 | <0,005 | 0 | 84.2 | 54.9 | 70.4 | 2.8 | <0,05 | 3390 | 6930 | 3.8 | 1.54 | 1.07 | <0,1 | 13.1
Popis jámy Kukla
Jáma Kukla se nachází v tzv. jižní cásti ložiska a byla vyhloubena do celkové hloubky 899,0 m v soudkovitém profilu. Jáma sloužila pro dopravu osob a težbu z velkých hloubek a byla vybavena dvojcinným težním zarízením s tríetážovými dopravními nádobami.
V minulosti bylo v dílcím prostoru lezního oddelení mezi IV.p. a X. p. provozováno pomocné težní zarízení, které v období let 1965-1967 prohlubování jámy na XI. patro již bylo zrušeno.
Souradnice jámy byly upresneny v 11/2003 na základe zjištené situace v úrovni ohlubne, patrové úrovne byly prevzaty ze starých dulních map, prurezy patrových proniku byly stanoveny odborným odhadem dle dostupné mapové dokumentace s tím, že krome úrovne X. a XI. patra nejsou k dispozici situace navazujících dulních del.
Dle dostupných informací nebylo technologické zarízení a ochranné pažení patrových nárazišt demontováno, rovnež nebylo demontováno lezní oddelení, potrubí a el. kabely v jáme.
A) | Souradnice jámy:
x = 1 166 202,6
y = 618 217,3
z = + 278,0 m n.m.
B) | Profil jámy
Jáma je provedena v soudkovitém profilu promenlivého prurezu, v armované betonové výztuži, projektované tlouštky 150 mm.
- | Ohluben až III.p. - 3,7 m x 4,7 m; S = 14,7 m2 v délce 350,27 m
- | III.p. až IV.p. - 4,15 m x 4,7 m; S = 17,1 m2 v délce 36,0 m
- | IV.p. až jámová tun - 4,35 x 5,2 m; S = 19,8 m2 v délce 512,73 m
C) | Patrové úrovne
- | I. patro je založeno na kóte + 147,73 m n. m., v úrovni 130,27 m pod ohlubní. Patrový jednostranný pronik navazuje na jámu v její západní cásti v profilu výšky cca 5,0 m o šírce cca 4,7 m a v délce cca 8,0 m, o svetlém prurezu cca 21 m2. Navazující prekop o svetlém prurezu cca 11 m2 je ve vzdálenosti cca 30,0 m od jámy uzavren hrází.
- | II. patro je založeno na kóte + 27,61 m n.m., v úrovni 250,39 m pod ohlubní. Patrový jednostranný pronik navazuje na jámu v její západní cásti v profilu výšky cca 5,0 m o šírce cca 4,7 m a v délce cca 8,0 m, o svetlém prurezu cca 21 m2. Navazujícím prekopem o svetlém prurezu cca 11 m2 byla nafárána I. sloj ve vzdálenosti cca 130 m od jámy. Prípadná uzavírka patrového prekopu není v dostupných podkladech dokumentována.
- | III. patro je založeno na kóte -72,27 m p.m., v úrovni 350,27 m pod ohlubní. Patrový jednostranný pronik navazuje na jámu v její západní cásti v profilu výšky cca 5,0 m o šírce cca 4,7 m a v délce cca 8,0 m, o svetlém prurezu cca 21 m2. Navazujícím prekopem svetlého prurezu cca 11 m2 byla ve vzdálenosti cca 40 m od jámy nafárána I. sloj. O prípadné uzavírce patrového prekopu nejsou k dispozici žádné informace.
- | IV. patro je založena na kóte - 108,27 m p. m., v úrovni 386,27 m pod ohlubní. Patrový jednostranný pronik navazuje na jámu v její východní cásti v profilu výšky cca 5,0 m o šírce cca 5,2 m a v délce cca 8,0 m o svetlém prurezu cca 23 m2.
Navazujícím prekopem svetlého prurezu cca 11 m2 byla ve vzdálenosti cca 35 m od jámy nafárána I. sloj. O prípadné uzavírce prekopu nejsou k dispozici žádné informace.
- | V. patro je založeno na kóte - 136,27 m p. m., v úrovni 414,27 m pod ohlubní. Patrový oboustranný pronik navazuje na jámu ve smeru V-Z v profilu výšky cca 5 m o šírce cca 5,2 m a v délce cca 8,0 m o svetlém prurezu cca 23 m2.
Navazující prekopy jsou provedeny v predpokládaném prurezu 11,0 m2 s tím, že východním prekopem byla ve vzdálenosti cca 90 m od jámy nafárána I. sloj. Západní prekop je veden jižním smerem formou ochozu, s napojením ve vzdálenosti cca 70 m od jámy na východní prekop. O prípadné existenci uzavírek patrových prekopu nejsou k dispozici žádné informace.
- | VI. patro je založeno na kóte - 212,27 m p. m., v úrovni 490,27 m pod ohlubní. Patrový jednostranný pronik navazuje na jámu v její východní cásti v profilu výšky cca 5,0 m o šírce cca 5,2 m a v délce cca 8,0 m o svetlém prurezu cca 23 m2.
Navazujícím prekopem svetlého prurezu cca 11 m2, byla ve vzdálenosti cca 250 m od jámy nafárána I. sloj. O prípadné uzavírce prekopu nejsou k dispozici žádné informace.
- | VII. patro je založeno na kóte - 281,62 m p. m., v úrovni 559,62 m pod ohlubní. Patrový jednostranný pronik navazuje na jámu v její východní cásti v profilu výšky cca 5,0 m o šírce cca 5,2 m a v délce cca 8,0 m o svetlém prurezu cca 23 m2. Navazujícím prekopem svetlého prurezu cca 11 m2, byla ve vzdálenosti cca 390 m od jámy nafárána I. sloj. Dle dostupných informací je ve vzdálenosti cca 40 m od jámy patrový prekop uzavren hrázovým objektem.
- | VIII. patro je založeno na kóte - 361,34 m p. m., v úrovni 639,34 m pod ohlubní. Patrový oboustranný pronik navazuje na jámu ve smeru V-Z v profilu výšky cca 5,0 m o šírce cca 5,2 m a v délce cca 8,0 m o svetlém prurezu cca 23 m2.
Navazující prekopy jsou provedeny v predpokládaném prurezu cca 11 m2 s tím, že západní prekop je formou ochozu veden jižním smerem s napojením na východní náražní prekop, kterým byla ve vzdálenosti cca 570 m od jámy nafárána I. sloj.
Dle dostupných informací je ve vzdálenosti cca 70 m od jámy východní prekop uzavren hrázovým objektem. Hrázový objekt je situován za propojením ochozu západním prekopem.
- | IX. patro je založeno na kóte - 443,14 m p. m., v úrovni 721,14 m pod ohlubní. Patrový oboustranný pronik navazuje na jámu ve smeru V-Z v profilu výšky cca 5,0 m o šírce cca 5,2 m a v délce cca 8,0 m o svetlém prurezu cca 23 m2.
Navazující prekopy jsou provedeny v predpokládaném prurezu cca 11 m2 s tím, že západní prekop je formou ochozu veden severním smerem s napojením na východní náražní prekop, kterým byla ve vzdálenosti cca 760 m od jámy nafárána I. sloj.
Dle dostupných informací je ve vzdálenosti cca 70 m od jámy východní prekop uzavren hrázovým objektem. Hrázový objekt je situován za propojením ochozu západním prekopem.
- | X: patro je založena na kóte - 523,20 m p. m., v úrovni 801,20 m pod ohlubní. Patrový oboustranný pronik navazuje na jámu ve smeru V-Z v profilu výšky cca 5,0 m o šírce cca 5,2 m a v délce cca 8,0 m o svetlém prurezu 23 m2.
Navazující východní prekop vedený v prímém smeru je proveden v predpokládaném prurezu cca 11 m2, kterým byla ve vzdálenosti cca 950 m od jámy nafárána I. sloj. Západní náražní prekop navazující na patrový pronik je proveden v predpokládaném prurezu cca 7,5 m2, šírky cca 2,4 m a výšky cca 2,6 m, který je formou ochozu veden severním smerem s napojením na východní prekop ve vzdálenosti cca 50 m od jámy.
Do severní cásti jámy je situován pronik cca 2 x 2 m spojky náražního ochozu. O prípadné uzavírce dulních del navazujících na jámu nejsou k dispozici žádné informace.
- | XI. patro je založeno na kóte - 603,36 m p. m., v úrovni 881,36 m pod ohlubní. Patrový oboustranný pronik navazuje na jámu ve smeru V-Z v profilu výšky cca 5,0 m o šírce cca 5,2 m a v délce cca 8,0 m o svetlém prurezu cca 23 m2.
Navazující východní prekop vedený v prímém smeru je proveden v predpokládaném prurezu cca 11 m2, kterým byla ve vzdálenosti cca 1 100 m od jámy nafárána I. sloj. Západní náražní prekop navazující na patrový pronik je proveden v predpokládaném prurezu cca 7,5 m2, šírky cca 2,4 m a výšky cca 2,6 m, který je formou ochozu veden severním smerem s napojením na východní prekop ve vzdálenosti cca 130 m od jámy.
Do severní cásti jámy je situován pronik cca 2 x 2 m spojky náražního ochozu. O prípadné uzavírce dulních del navazujících na jámu nejsou k dispozici žádné informace.
- | Jámová tun - dno jámy na kóte - 621,0 m p. m., v úrovni 899,0 m pod ohlubní. Na základe dostupných informací o demontáži težního zarízení Koepe lze predpokládat, že byla rovnež provedena demontáž nárazníkového roštu pod úrovní XI. patra.
- | Ohluben na kóte 0,00 m + 278,00 m n. m.
Ocelová konstrukce težního zarízení a výšková železobetonová težní vež šachetní budovy byla založena na cca 1,5 m silné betonové základové desce o rozmerech 16,2 x 12,8 m, s horní úrovní na - 5,1 m pod ohlubní. Do uvedené úrovne zasahoval ohlubnový sklípek o rozmerech 14,6 x 11,2 m, ze kterého byl východním smerem vyveden útekový kanál obdélníkového prurezu cca 1,8 x 1,0 m délky cca 15,0m. Ocelová težní vež byla založena na dvojici nosníku, osazených na betonových patkách v úrovni - 4,1 m pod ohlubní.
D) Výstroj jámy
Jáma je vystrojena základní trojicí ocelových rozpon z nosníku I 200 rozmístených s krokem á 2,0 m, na které byly upevneny drevené pruvodnice 200 x 160 mm dvojcinné klecové dopravy. V severní cásti jámy je situováno lezní oddelení, ve kterém byly s krokem á 4,0 m zrízeny plošiny odpocívadel. Lezní oddelení bylo vybaveno ocelovými žebríky a svislým pažením z tycí cca 16 po á 0,1 m. V úseku ohluben až IV. p. jsou plošiny odpocívadel provedeny z ocelobetonu.
V úseku IV.p. až XI. p. je lezní oddelení redukováno do SZ cásti jámy o pudorysném rozmeru cca 2 x 1,2 m, z duvodu realizace pomocného težního zarízení ve tretí težní zátyni. V uvedeném úseku jsou odpocívadla provedena ocelová, roštová.
Prevážne v prostoru lezního oddelení jsou umísteny potrubní tahy a el. kabely.
Dle dostupných informací nebyla výstroj jámy vcetne potrubí, el. kabelu a pažení lezního oddelení demontována, rovnež nebylo demontováno technologické zarízení a pažení patrových nárazišt.
Potrubí a el. kabely byly volne rozpojeny pod úrovní ohlubnového sklípku.
Soucasný stav jámy
Od 15. 9. 1998 je jáma zatopena dulními vodami. Prumerná hladina dulních vod ve stabilizovaném období se nachází 45,55 m pod ohlubní. Dulní vody jsou odvádeny Dedicnou štolou, s výškovou úrovní na + 219 m n. m.
V roce 1973 byla ukoncena težba na Dole Kukla s tím, že do r. 1987 jáma sloužila jako jáma vetrací a cerpací.
V r. 1987 bylo po demontáži ocelové konstrukce težní veže provedeno uzavrení jámy ocelobetonovým povalem v úrovni - 4,1 m pod ohlubní. Poval byl osazen na betonových základech nosníku ocelové konstrukce težní veže.
Uzavírací poval je tlouštky 0,50 m, s ocelovými nosníky I 280 ukládanými ve smeru kratšího rozmeru soudkového jámového prurezu po 0,80 m. Ocelové nosníky, doplnené o ocelovou armaturu (betonárskou ocelovou výztuž) u obou nosníkových prírub, jsou zabetonovány v betonu B 135 (odpovídá dnešním betonum trídy B10). Pri východní stene jámy je v povalu proveden prostup ocelového kontrolního potrubí DN 600, s uzamykatelným poklopem v úrovni ohlubne.
Vedle kontrolního potrubí DN 600 je osazeno potrubí DN 200 pro odvod plynu, s vyvedením vne šachetní budovy východním smerem.
Na základe zpracovaného projektu fy GSP, s.r.o. z r. 1995, bylo v r. 1996 provedeno konecné zajištení ústí jámy na základe predpokladu, že do jámy nebude prístup a ani v budoucnu se jáma nebude likvidovat zásypem.
V této souvislosti bylo z úrovne podlahy ohlubnového sklípku provedeno zajištení stability jámy zpevnením kontaktních hornin soustavou 32 ks kotev délky 12 m, osazených ve dvou až trech radách po obvodu jámy.
Ocelové kotvy 28 z betonárské oceli byly osazeny do vývrtu 50 mm, s následnou výplní mezikruží vrtu cementovým mlékem. Injektáž nebyla realizována. Po realizaci kotev byl ohlubnový sklípek, vcetne útekového kanálu vyplnen betonem B5.
Prostor po obvodu jámy je zneprístupnen dráteným plotem 5,7 x 4,5 m výšky 2,5 m s uzamykatelnou brankou. Prostor šachetní budovy je dostatecne vetrán stávajícími prostupy.
Použitá dokumentace: Technická zpráva projektové dokumentace "Likvidace jámy Kukla ve zrušeném dobývacím prostoru Zbýšov, k.ú. Oslavany", zpracovatel Geoengineering s.r.o, Ostrava 2003

## JindrichII 22.10.03
výsledky zonálního vzorkování na jámě Jindřich II ze dne 21.10.03
označení |  | hloubka (od hl.) | Eh(H) | Eh(terén) | pH | teplota | tlak | RL 105°C | As | Ca | Cd | Cl- | Cu | Fe | HCO3- | K | Mg | Mn | Na | Ni | NL | NO3- | SO4
vzorku | protokolu | [m] | [mV] |  |  | [oC] | [MPa] | [mg/l] | µg/l | mg/l | µg/l | mg/l | µg/l | mg/l | mg/l | mg/l | mg/l | mg/l | mg/l | µg/l | mg/l | mg/l | mg/l
č.1 | 8532 | 0 | 153.9 | 373.9 | 7.17 |  |  | 2500 | 19.4 | 333 | <0,2 | 133 | 15.5 | 0.68 | 497 | 19.1 | 125 | 0.17 | 252 | 7.12 | 24 | <2 | 1210
č.2 | 8533 | 5 | 149.9 | 369.9 | 7.16 |  |  | 2500 | 18 | 328 | <0,2 | 134 | 10.2 | 0.58 | 491 | 18.8 | 125 | 0.18 | 249 | 3.55 | 34 | <2 | 1210
č.3 | 8534 | 10 | 136.6 | 356.6 | 7.17 |  |  | 2500 | 17.5 | 315 | <0,2 | 132 | 9.81 | 0.55 | 488 | 18.6 | 126 | 0.16 | 251 | 27.3 | 22 | <2 | 1180
č.4 | 8535 | 15 | 143.7 | 363.7 | 7.19 |  |  | 2500 | 17.7 | 309 | <0,2 | 133 | 6.07 | 0.47 | 489 | 18.7 | 123 | 0.19 | 249 | 3.49 | 24 | <2 | 1210
č.5 | 8536 | 20 | 133.5 | 353.5 | 7.19 |  |  | 2500 | 17.3 | 297 | <0,2 | 132 | 8.34 | 0.55 | 480 | 18.4 | 118 | 0.18 | 253 | 10.2 | 36 | <2 | 1200
č.6 | 8537 | 25 | 134.9 | 354.9 | 7.2 |  |  | 2600 | 17.5 | 292 | <0,2 | 132 | 9.16 | 0.52 | 491 | 22.2 | 119 | 0.16 | 249 | 1.65 | 14 | <2 | 1210
č.7 | 8538 | 30 | 129.8 | 349.8 | 7.19 |  |  | 2700 | 18.1 | 295 | <0,2 | 149 | 6.26 | 0.36 | 485 | 18.5 | 118 | 0.11 | 252 | 6.53 | 16 | <2 | 1200
č.8 | 8539 | 35 | 125.8 | 345.8 | 7.2 |  |  | 2500 | 17.7 | 286 | <0,2 | 133 | 5.39 | 0.33 | 483 | 18.4 | 119 | 0.1 | 253 | 1.26 | 16 | <2 | 1200
č.9 | 8540 | 40 | 129.5 | 349.5 | 7.2 |  |  | 2500 | 17.8 | 295 | <0,2 | 131 | 6.76 | 0.44 | 478 | 18.7 | 120 | 0.18 | 254 | 3.21 | 16 | <2 | 1200
č.10 | 8541 | 45 | 133.9 | 353.9 | 7.2 |  |  | 2500 | 15 | 289 | <0,2 | 133 | 12.5 | 0.48 | 483 | 18.6 | 120 | 0.18 | 251 | 3.7 | 16 | <2 | 1210
č.11 | 8542 | 50 | 128.1 | 348.1 | 7.18 |  |  | 2500 | 15.3 | 292 | <0,2 | 133 | 10.1 | 0.42 | 477 | 18.8 | 118 | 0.18 | 255 | 1.38 | 16 | <2 | 1170
č.12 | 8543 | 60 | 137.7 | 357.7 | 7.19 |  |  | 2500 | 15.7 | 281 | <0,2 | 132 | 12.7 | 0.61 | 483 | 18.8 | 118 | 0.11 | 264 | 1.51 | 16 | <2 | 1220
č.13 | 8544 | 70 | 130.4 | 350.4 | 7.19 |  |  | 2500 | 15.2 | 283 | <0,2 | 131 | 10.7 | 0.34 | 487 | 18.4 | 119 | 0.11 | 253 | 1.22 | 12 | <2 | 1190
č.14 | 8545 | 80 | 127.1 | 347.1 | 7.2 |  |  | 2500 | 15.4 | 289 | 8.51 | 132 | 10.4 | 0.33 | 483 | 18.8 | 119 | 0.13 | 254 | 3.4 | 14 | <2 | 1210
č.15 | 8546 | 90 | 119.2 | 339.2 | 7.18 |  |  | 2500 | 15.7 | 289 | <0,2 | 135 | 9.22 | 0.5 | 483 | 18.9 | 118 | 0.15 | 262 | 1.15 | 16 | <2 | 1250
č.16 | 8547 | 100 | 116.5 | 336.5 | 7.2 | 17.39 | 0.144 | 2500 | 10.7 | 204 | <0,2 | 131 | 1.03 | 0.06 | 480 | 19.6 | 117 | 0.07 | 278 | 1.13 | 18 | <2 | 1200
č.17 | 8548 | 200 | 122.1 | 342.1 | 7.18 | 17.45 | 0.733 | 2600 | 16 | 286 | <0,2 | 131 | 12.4 | 0.5 | 484 | 19.4 | 117 | 0.15 | 260 | 1.09 | 14 | <2 | 1230
č.18 | 8549 | 300 | 117.6 | 337.6 | 7.2 |  |  | 2600 | 16.5 | 287 | <0,2 | 131 | 8.42 | 0.64 | 483 | 19 | 119 | 0.12 | 254 | 0.33 | 12 | <2 | 1220
č.19 | 8550 | 400 | -101.6 | 118.4 | 7 | 17.85 | 2.691 | 3300 | 21.2 | 336 | <0,2 | 145 | 8.88 | 10.4 | 539 | 21.4 | 166 | 1.24 | 320 | 2.08 | 34 | <2 | 1660
č.20 | 8551 | 500 | -117.1 | 102.9 | 6.83 |  |  | 5500 | 38.9 | 483 | <0,2 | 164 | 9.49 | 63.9 | 744 | 29.4 | 282 | 4.25 | 542 | 7.34 | 76 | <2 | 2880
č.21 | 8552 | 600 | -106.2 | 113.8 | 6.76 | 21.75 | 4.611 | 5500 | 39 | 479 | <0,2 | 151 | 9.35 | 68 | 728 | 30.1 | 282 | 4.15 | 543 | 1.77 | 122 | <2 | 2920
č.22 | 8553 | 700 | 44.2 | 264.2 | 7.23 |  |  | 2500 | 21.5 | 279 | <0,2 | 133 | 10.7 | 0.33 | 485 | 21.8 | 116 | 0.11 | 271 | 1.13 | 26 | <2 | 1230
č.23 | 8554 | 800 | -126.8 | 93.2 | 6.86 | 21.98 | 6.62 | 5500 | 41.7 | 478 | <0,2 | 164 | 9.1 | 66.1 | 746 | 29.7 | 279 | 4.16 | 537 | 2.61 | 60 | <2 | 2890
č.24 | 8555 | 900 | -129.1 | 90.9 | 6.84 |  |  | 5500 | 40.8 | 482 | <0,2 | 165 | 11 | 65.9 | 748 | 29.5 | 283 | 4.16 | 551 | 4.02 | 74 | <2 | 2910
č.25 | 8556 | 1000 | -28.5 | 191.5 | 7.19 | 22.22 | 8.593 | 2600 | 18.6 | 283 | <0,2 | 132 | 9.09 | 0.85 | 479 | 19.3 | 122 | 0.14 | 259 | 1.26 | 22 | <2 | 1270
č.26 | 8557 | 1100 | 29.9 | 249.9 | 7.2 |  |  | 2500 | 20.1 | 587 | <0,2 | 131 | 8.81 | 0.41 | 480 | 19 | 120 | 0.11 | 262 | 0.45 | 14 | <2 | 1220
č.27 | 8558 | 1187 | -182.5 | 37.5 | 7.12 | 23.05 | 10.568 | 16000 | 145 | 374 | <0,2 | 148 | 9.89 | 53.3 | 651 | 72.4 | 507 | 1.27 | 3590 | 9.68 | 268 | <2 | 7800
|  | 1322 |  |  |  | 28.05 | 11.756
Popis jámy Jindrich II
Jáma Jindrich II se nachází v severní cásti obce Zbýšov, v k.ú. Zbýšov. Jáma byla hloubena v letech 1964 - 1969 na konecnou hloubku 1453 m a sloužila jako jáma úvodní pro težbu z velkých hloubek až do 02/1992, kdy v dusledku útlumu težby RUD, s.p. Zbýšov byl její provoz ukoncen.
Souradnice jámy:
x = 1 162 186
y = 616 907
z = 366,0 m n.m.
Souradnicový systém JTSK - výškový systém Jadran.
Jáma je vyhloubena v celé své délce 1453 m v kruhovém prurezu Ø 6,0 m, o svetlém profilu S = 28,2 m2.
Provedení jámy v délce 30,0 m pod ohlubní je v cihelné výztuži tl. 0,8m s mezilehlou hydroizolací, s ukoncením cihelnou opernou patkou.
Ve zbývajícím úseku je jáma vyztužena litým betonem trídy B15 - B20, tlouštky cca 1,0 m. Výraznejší poškození výztuže nebylo zjišteno. Výškové úrovne ohlubne, jednotlivých patrových proniku a jámové tune jsou uvedeny na v.c. G-4802-0/4.
V soucasné dobe je jáma zatopena do úrovne cca 130,0 m pod ohlubní dulními vodami, v rámci zatopení celého rosicko-oslavanského revíru. Dulní vody ze zatopených starin kontrolovatelne vytékají Dedicnou štolou v Oslavanech. Vytékající vody pred jejich vypouštením do vodotece (Oslavy) jsou upravovány na cisticce dulních vod (CDV).
Jáma byla v celé své délce vybavena hlavním klecovým dvojcinným težním ctyrlanovým zarízením Koepe, které bylo pred jejím uzavrením demontováno. Ctyretážové klece byly provedeny pro umístení dvou dulních vozu na etáž, o objemu 0,8 m3.
V úseku mezi 7.p. a 12. p. byla jáma vybavena v severní cásti profilu pomocným jednocinným težním zarízením, které bylo rovnež demontováno.
Cinná patra byla v úrovni 7.p., 9.p., 10.p., 11.p. a 12.p. V úrovni 2.p. a 3.p. se v západní cásti jámy nacházejí pouze krátké proniky, které nebyly provozovány.
Výstroj jámy
Dle dostupných informací byla jáma vystrojena základní dvojicí ocelových rozpon rozmístených s krokem á 2,0 m, na které byly upevneny ocelové pruvodnice a v západní cásti jámy byla na tyto rozpony osazena výstroj lezního oddelení.
Ocelové pruvodnice a konstrukce lezního oddelení nebyly demontovány. Rovnež svislé pažení lezního oddelení sestávající z ocelových tycí Ø 16 po á 0,1 m bylo ponecháno.
V jižní cásti jámy jsou umísteny potrubní tahy DN 500 NT vzduchu, 2x DN 200 výtlacného potrubí a potrubí DN 100 provozní vody.
V JZ cásti se nacházejí el. kabely.
Veškerá potrubí a el. kabely nebyly demontovány a zustaly volne rozpojeny pod úrovní ohlubne v prostoru jámy. Situace výstroje a vybavení jámy je uvedena na v.c. G-4802-0/6.
Patrové úrovne a proniky s jámou Jindrich II
Patrové úrovne a proniky s jámou byly overeny z dostupné mapové a dokladové dokumentace s tím, že skutecná situace navazujících dulních del již není k dispozici. Rovnež není dokumentováno založení lanového kanálu nad úrovní 7.p. mezi strojovnou pomocného težního zarízení a jámovým stvolem. Tato situace je v projektu uvedena pouze orientacne.
Pro potreby projektu likvidace jsou však dostupné podklady k patrovým pronikum a k vlastní jáme dostacující.
Provedení nárazišt a proniku 2.p. a 3.p. je uvedeno na v.c. G-4802-0/5. Dle dostupných informací, nebylo technologické zarízení a ochranné pažení patrových nárazišt demontováno.
- | Jámová tun - dno jámy na - 1087,0 m p. m. Na základe dostupných informací o demontáži težního zarízení Koepe lze predpokládat, že byla rovnež provedena demontáž nárazníkového roštu pod úrovní 12.p.
- | 12. patro je založeno na kóte - 962,1 m p.m., v úrovni 1328,1 m pod ohlubní.
Nárazište v betonové výztuži je provedeno jako oboustranný pronik s jámou ve smeru narážení V - Z, s technologickými a nástupními sklípky ve trech úrovních. Nárazištní krídla v betonové výztuži jsou provedena východním smerem v délce 18 m, vcetne prechodu a západním smerem v délce 17 m, vcetne prechodu. Na betonové prechody navazují náražní prekopy v ocelové výztuži v profilu OO-O-12 bez uzavrení hrázovými objekty nebo jiným zpusobem. Západní náražní prekop je formou ochozu smerován východním smerem, s propojením na východní náražní prekop, vedený do dulního pole. Z uvedeného ochozu byla rovnež provedena prekopní rozfárávka jižním smerem.
Na východní cást náražního ochozu navazuje komora cerpací stanice s rozvodnou. Po ukoncení težby nebyla provede demontáž náražecího zarízení, ochranného pažení težní zátyne, krycích stríšek a nástupních plošin.
- | 11. patro je založeno na kóte - 862,1 m p. m., v úrovni 1228,1 m pod ohlubní.
Nárazište v betonové výztuži je provedeno jako oboustranný pronik s jámou ve smeru narážení V - Z, s technologickými a nástupními sklípky ve trech úrovních. Nárazištní krídla v betonové výztuži jsou ¨provedena východním smerem v délce 18 m, vcetne prechodu a západním smerem v délce 17 m, vcetne prechodu. Na betonové prechody navazují náražní prekopy v ocelové výztuži v profilu OO-O-12 bez uzavrení hrázovými objekty nebo jiným zpusobem. Západní náražní prekop je formou ochozu smerován východním smerem, s propojením na východní náražní prekop, vedený do dulního pole. Po ukoncení težby nebyla provedena demontáž narážecího zarízení, ochranného pažení težní zátyne, krycích stríšek a nástupních plošin.
- | 10. patro je založeno na kóte - 762,6 m p. m., v úrovni 1128,6 m pod ohlubní.
Nárazište v betonové výztuži je provedeno jako oboustranný pronik s jámou ve smeru narážení V - Z, s technologickými a nástupními sklípky ve trech úrovních. Nárazištní krídla v betonové výztuži jsou ¨provedena východním smerem v délce 16,5 m a západním smerem v délce 17 m. Na betonová nárazište navazují náražní prekopy v ocelové výztuži v profilu OO-O-12. O zpusobu napojení a vedení navazujících dulních del na nárazište 10.p. nejsou podkladové materiály k dispozici s tím, že dle získaných informací je jáma v úrovni 10.p. plne napojena na dulní díla bez uzavrení hrázemi nebo jiným zpusobem. Po ukoncení težby nebyla provedena demontáž narážecího zarízení, ochranného pažení težní zátyne, krycích stríšek a nástupních plošin.
- | 9. patro - je založeno na kóte - 680,6 m p. m., v úrovni 1046,6 m pod ohlubní.
Nárazište v betonové výztuži je provedeno jako oboustranný pronik s jámou ve smeru narážení V - Z, s technologickými a nástupními sklípky ve trech úrovních. Nárazištní krídla v betonové výztuži jsou ¨provedena východním smerem v délce 10 m, vcetne prechodu a západním smerem v délce 9 m, vcetne prechodu. Na betonové prechody nárazište navazuje náražní prekop východním smerem v profilu OO-O12 v ocelové výztuži a západním smerem prekop v profilu OO-O-06 rovnež v ocelové výztuži. O zpusobu napojení a vedení navazujících dulních del na nárazište 10.p. nejsou podkladové materiály k dispozici s tím, že dle získaných informací je jáma v úrovni 10.p. plne napojena na dulní díla bez uzavrení hrázemi nebo jiným zpusobem. Po ukoncení težby nebyla provedena demontáž narážecího zarízení, ochranného pažení težní zátyne, krycích stríšek a nástupních plošin.
- | 7. patro je založeno na kóte - 533,8 m p. m., v úrovni 899,8 m pod ohlubní.
Nárazište v betonové výztuži je provedeno jako jednostranný pronik ve východní cásti jámy, s navazujícím otvírkovým prekopem v profilu OO-B-14 vedeným jižním smerem k jáme Antonín. Nárazište je vybaveno jednoúrovnovým technologickým sklípkem. Na západní cást jámy navazuje rozšírená proniková cást v délce 1,5 m, ukoncená betonovým celem.
V severní cásti nárazište je ve vzdálenosti 12 m od jámy provedena prekopní spojka v délce 15,5 m do komory rozvodny a strojovny pomocného jednocinného težního zarízení. Komora strojovny situovaná severne od jámy ve vzdálenosti 8,5 m, je s jámou propojena lanovým kanálem Ø 2,0 m.
Vzhledem k tomu, že situace lanového kanálu není dokumentována, predpokládáme že se jedná o dovrchní šikmý kanál zaústený do jámy cca 20 m nad úrovní 7.p. Tento predpoklad vychází ze zkušeností z projektování a výstavby objektu obdobného charakteru v OKR. Vzhledem k tomu, že po ukoncení težby byla provedena demontáž jak hlavního težního tak i pomocného težního zarízení na 7.p. lze predpokládat, že v úrovni ústí lanového kanálu byl rovnež demontován lanovnicový rošt vcetne obslužné plošiny a prístupových žebríku.
Po ukoncení težby nebyla provedena demontáž narážecího zarízení, ochranného pažení težní zátyne, krycích stríšek a nástupních plošin. Rovnež navazující díla nebyla uzavrena hrázemi nebo jiným zpusobem.
- | 3. patro je založeno na kóte + 38 m n. m., v úrovni 328,0 m po ohlubní. Patrový pronik v délce 3,0 m navazuje na jámu v její západní cásti a nenavazuje na žádná dulní díla. Betonový pronik v profilu OO-B-6-8 není vybaven technologickým zarízením ani jinou výstrojí.
- | 2. patro je založeno na kóte + 174,0 m n. m., v úrovni 192,0 m pod ohlubní. Patrový pronik v délce 3,0 m navazuje na jámu v její západní cásti a nenavazuje na žádná dulní díla. Betonový pronik v profilu OO-B-6-8 není vybaven technologickým zarízením ani jinou výstrojí. Ustálená hladina vody se nachází na kóte + 236,0 m n. m., v úrovni cca 130,0 m pod ohlubní.
- | V úrovni 7,8m pod ohlubní navazuje na jámu v její jižní cásti bývalý útekový kanál v obdélnikovém prurezu 2,3 x 2,5 m v betonové výztuži, s vyústením na povrch vne šachetní budovy. Situace je zrejmá z v.c. G-4802-0/6,7.
V roce 1996 byl útekový kanál vyplnen betonovou smesí trídy B15, na základe dokumentace fa GSP s.r.o. Ostrava "Projekt" dopresnení likvidace jámy Jindrich II v RUD s.p. Zbýšov".
Pro možnost zajištení betonáže byla ve vzdálenosti 3,0 m od jámového proniku zhotovena cihelná stena, výstupní otvor byl v úrovni terénu zajišten oplocenou železobetonovou deskou.
Likvidací bývalého útekového kanálu bylo ukonceno separátní vetrání jámy a odvod dulních plynu potrubím DN 200 na povrch.
V soucasné dobe není odvod dulních plynu z prostoru nezatopené a uzavrené jámy ohlubnovým povalem zajišten.
- | V úrovni ~ 4,0 m pod ohlubní navazuje ze severní strany na západní ohlubnový sklípek bývalý kanál ohrevu vetru viz situace na v.c. G-4802-0/6,7, který byl na základe projektu BPO Ostrava z 02/1992 zlikvidován betonovou výplní betonem B15 v souladu se schválenou likvidací jámy bez zásypu pouze uzavrením. V návaznosti na likvidaci kanálu ohrevu vetru a ohlubnových sklípku betonovou výplní, výše uvedený projekt rovnež rešil uzavrení zatápené jámy betonovým povalem, osazeným kontrolním uzamykatelným otvorem 0,6 x 0,6 m.
Soucasný stav jámy v úrovni ohlubne a okolí
Úroven ohlubne jámy Jindrich II je situována na kóte + 366,0 m n. m. v uzavreném prostoru šachetní budovy. Jáma je v soucasné dobe uzavrena v úrovni ohlubne betonovým povalem, vybaveným uzamykatelnou kontrolní skríní. Není zajišten odvod dulních plynu z nezatopené cásti jámy.
Rovnež veškeré navazující podpovrchové kanály na jámu jsou vyplneny betonem B15.
Použitá dokumentace: Technická zpráva projektové dokumentace "Likvidace jámy Jindrich II ve zrušeném dobývacím prostoru Zbýšov, k.ú. Zbýšov", zpracovatel Geoengineering s.r.o, Ostrava 2002
Note on I21: Martin Stejskal: hloubka 140m
Note on I32: Martin Stejskal: hloubka 1200m
Note on E4: Martin Stejskal: je přepočet 220 (pouzitých)? Nebo to je 242?
Note on D4: Martin Stejskal: Dle dotupných informcí měla být 135 pod ohlubní
Note on C5: Martin Stejskal: Diamo
Note on F4: Martin Stejskal: předpokládám AgCl

## Jindrich II 23.08.04
výsledky zonálního vzorkování na jámě Jindřich II ze dne 23.8.04
| Cu | Ni | As | Cd | zabarvení | pH | vodivost (lab) | tvrdost | acidita (ZNK) | alkalita(KNK) | mineralizace | Na | K | Ca | Mg | Mn | Fe | CO32- | (HCO3)- | CO2 agres. | CO2 volný | SiO2 | (PO4)3- | (SO4)2- | (Cl)- | (F)- | NH4 | (NO3)- | (NO2)- | CHSKMn
hloubka (m) | mg/l | mg/l | mg/l | mg/l |  | (v lab.) | (µS/cm) | mmol/l | mmol/l | mmol/l | mg/l | mg/l | mg/l | mg/l | mg/l | mg/l | mg/l | mg/l | mg/l | mg/l | mg/l | mg/l | mg/l | mg/l | mg/l | mg/l | mg/l | mg/l | mg/l | mg/l
200 | 0.1 | 1.25 | 0.01 | 0.442 | [11 empty] | 0.0583 | 0.674
300 | 0.09 | 0.331 | 0 | 0.177 | čirý | 7.39 | 2620 | 11.3 | 1.2 | 7.9 | 2480 | 240 | 15 | 228 | 136 | 0.04 | 0.24 | 0 | 481 | 0 | 52.8 | 11.8 | <0,05 | 1250 | 117 | 1 | <0,05 | <0,03 | <0,02 | 1.24
400 | 0.05 | 0.339 | 0.01 | 0.32 | [11 empty] | 0.0417 | 0.327
480 | 0.03 | 0.105 | 0.01 | 0.32 | čirý | 7.34 | 2830 | 13.5 | 1.3 | 8.2 | 2590 | 281 | 21 | 299 | 147 | 0.07 | 0.43 | 0 | 500 | 0 | 57.2 | 14.2 | 0.06 | 1210 | 113 | 1.1 | <0,05 | <0,03 | <0,02 | 0.7
520 | 0.03 | 0.08 | 0.01 | 0.214 | slabý Fe sedim. | 6.94 | 4570 | 27.4 | 3.5 | 11.3 | 4740 | 566 | 27 | 520 | 350 | 4.32 | 79.9 | 0 | 690 | 0 | 154 | 22.6 | <0,05 | 2340 | 138 | 1.9 | 0.59 | <0,03 | <0,02 | 3.05
600 | 0.05 | 0.085 | 0.01 | 0.151 | [11 empty] | 3.84 | 72.7
700 | 0.07 | 0.124 | 0 | 0.189 | [11 empty] | 4.07 | 76.6
800 | 0.01 | 0.046 | 0.01 | 0.121 | [11 empty] | 4 | 75.2
920 | 0 | 0.052 | 0.01 | 0.124 | slabý Fe sedim. | 6.91 | 5280 | 25.7 | 5.5 | 12.7 | 5130 | 529 | 23 | 488 | 330 | 4.1 | 76.2 | 0 | 775 | 0 | 242 | 21 | <0,05 | 2740 | 144 | 2.4 | 0.81 | <0,03 | <0,02 | 5.44
980 | 0 | 0.046 | 0.01 | 0.117 | slabý Fe sedim. | 6.89 | 5280 | 29 | 5.6 | 12.4 | 5090 | 498 | 25 | 486 | 411 | 4.73 | 85.4 | 0 | 757 | 0 | 244 | 17.2 | <0,05 | 2660 | 139 | 3 | 0.81 | <0,06 | <0,04 | 5.86
1100 | 0 | 0.046 | 0.01 | 0.038 | [11 empty] | 3.76 | 69.2
1200 | 0.02 | 0.066 | 0.01 | 0.021 | slabý Fe sedim. | 6.9 | 5300 | 24.3 | 5.4 | 12.5 | 4910 | 482 | 24 | 449 | 318 | 3.75 | 69.2 | 0 | 763 | 0 | 238 | 17.1 | <0,05 | 2640 | 140 | 2.5 | 0.83 | <0,06 | <0,04 | 5.86
1250 | 0.01 | 0.063 | 0.01 | 0.086 | slabý Fe sedim. | 7.21 | 17600 | 32.6 | 1.5 | 11.7 | 13900 | 2940 | <0,1 | 372 | 566 | 1.14 | 30.2 | 0 | 714 | 0 | 63.8 | 10.7 | <0,05 | 6910 | 2350 | 5.2 | 2.07 | <0,06 | <0,04 | 6.68
1400 | 0 | 0.021 | 0.02 | 0.01 | slabý Fe sedim. | 7.38 | 18900 | 33.6 | 1.2 | 11.3 | 14800 | 3170 | <0,1 | 366 | 595 | 1.16 |  | 0 | 690 | 0 | 50.6 | 10.4 | <0,05 | 7360 | 2600 | 5.8 | 1.99 | <0,06 | <0,04 | 5.44

## Jindrich II 10.05.06
výsledky zonálního vzorkování na jámě Jindřich II ze dne 10.5.06
| Cu | Ni | As | Cd | CH4 | zabarvení | sediment | zápach | pH | vodivost (lab) | tvrdost | acidita (ZNK) | alkalita(KNK) | mineralizace | Na | K | Ca | Mg | Mn | Fe | CO32- | (HCO3)- | CO2 agres. | CO2 volný | SiO2 | HPO42- | (SO4)2- | (Cl)- | (F)- | NH4 | (NO3)- | (NO2)- | CHSKMn
hloubka (m) | mg/l | mg/l | mg/l | mg/l | µg/l |  |  |  | (v lab.) | (µS/cm) | mmol/l | mmol/l | mmol/l | mg/l | mg/l | mg/l | mg/l | mg/l | mg/l | mg/l | mg/l | mg/l | mg/l | mg/l | mg/l | mg/l | mg/l | mg/l | mg/l | mg/l | mg/l | mg/l | mg/l
200 | <0.01 | 0.006 | <0.01 | <0.001 | 565 | bez | ano | bez | 7.39 | 312 | 11.8 | 1.3 | 7.8 | 2630 | 250 | 16 | 261 | 128 | 0.082 | 3.06 | 0 | 476 | 0 | 56.8 | 11.3 | <0.5 | 1340 | 140 | <0.5 | <0.5 | 0.32 | <0.1 | 1.25
300 | <0.01 | 0.007 | <0.01 | <0.001 | 225 | bez | ano | bez | 7.44 | 313 | 12.1 | 1.3 | 7.8 | 2640 | 251 | 16 | 267 | 132 | 0.039 | 1.84 | 0 | 476 | 0 | 56.8 | 11.3 | <0.5 | 1340 | 140 | <0.5 | <0.5 | 0.28 | <0.1 | 0.8
400 | <0.01 | 0.005 | 0.01 | <0.001 | 543 | bez | ano | bez | 7.44 | 314 | 11.9 | 1.3 | 7.8 | 2660 | 258 | 16 | 263 | 131 | 0.033 | 1.04 | 0 | 476 | 0 | 56.8 | 11.5 | <0.5 | 1360 | 142 | <0.5 | <0.5 | 0.39 | <0.1 | 0.84
460 | <0.01 | <0.004 | <0.01 | <0.001 | 238 | bez | ano | bez | 7.44 | 316 | 12.1 | 1.3 | 7.8 | 2650 | 261 | 16 | 264 | 133 | 0.036 | 0.81 | 0 | 476 | 0 | 56.8 | 11.4 | <0.5 | 1350 | 141 | <0.5 | <0.5 | 0.29 | <0.1 | 1.17
480 | <0.01 | 0.007 | 0.01 | <0.001 | 92 | bez | ano | bez | 7.42 | 316 | 11.9 | 1.3 | 7.8 | 2650 | 259 | 16 | 263 | 130 | 0.04 | 1.02 | 0 | 479 | 0 | 56.8 | 11.3 | <0.5 | 1350 | 142 | <0.5 | <0.5 | <0.15 | <0.1 | 0.84
520 | <0.01 | <0.004 | <0.01 | <0.001 | 376 | bez | ano | organický | 7.34 | 553 | 16.9 | 2.4 | 11.4 | 4720 | 731 | 21 | 362 | 191 | 1.41 | 30.7 | 0 | 696 | 0 | 106 | 15.7 | <0.5 | 2360 | 315 | <0.5 | 0.53 | <0.15 | <0.1 | 2.41
600 | <0.01 | <0.004 | <0.01 | <0.001 | 416 | bez | ano | organický | 7.26 | 613 | 16.9 | 2.5 | 12.9 | 5160 | 749 | 22 | 259 | 192 | 1.5 | 32.4 | 0 | 787 | 0 | 109 | 15.9 | <0.5 | 2640 | 363 | <1 | 0.79 | <0.15 | <0.1 | 3.54
700 | <0.01 | <0.004 | <0.01 | <0.001 | 559 | žlutá | ano | organický | 7.23 | 621 | 17.5 | 2.5 | 13.2 | 5300 | 755 | 21 | 427 | 167 | 1.59 | 35.8 | 0 | 805 | 0 | 109 | 18.2 | <0.5 | 2700 | 371 | <1 | 0.8 | <0.15 | <0.1 | 3.38
800 | <0.01 | <0.004 | <0.01 | <0.001 | 414 | žlutá | ano | organický | 7.2 | 627 | 17.1 | 2.6 | 13.1 | 5240 | 759 | 21 | 377 | 186 | 1.53 | 33.5 | 0 | 799 | 0 | 115 | 16.3 | <0.5 | 2680 | 368 | <1 | 0.84 | <0.15 | <0.1 | 3.7
920 | <0.01 | <0.004 | <0.01 | <0.001 | 723 | žlutá | ano | organický | 7.21 | 629 | 17.9 | 2.6 | 13.3 | 5340 | 797 | 21 | 390 | 199 | 1.54 | 35.3 | 0 | 812 | 0 | 115 | 16.1 | <0.5 | 2690 | 374 | <1 | 0.83 | <0.15 | <0.1 | 4.02
980 | <0.01 | <0.004 | <0.01 | <0.001 | 652 | žlutá | ano | organický | 7.23 | 636 | 17.4 | 2.6 | 13.3 | 5220 | 764 | 21 | 385 | 190 | 1.53 | 33.6 | 0 | 812 | 0 | 113 | 16 | <0.5 | 2620 | 373 | <1 | 0.85 | 7.35 | <0.1 | 3.86
1100 | <0.01 | 0.005 | 0.01 | <0.001 | 1090 | žlutá | ano | organický | 7.2 | 635 | 17.1 | 2.9 | 6.6 | 4870 | 769 | 21 | 375 | 187 | 1.53 | 33.6 | 0 | 403 | 19.5 | 128 | 16 | <0.5 | 2660 | 385 | <1 | 0.95 | 17.6 | 0.13 | 3.56
1190 | <0.01 | 0.006 | 0.01 | <0.001 | 654 | žlutá | ano | organický | 7.27 | 646 | 16.8 | 2.9 | 6.8 | 4970 | 762 | 20 | 372 | 182 | 1.5 | 33.1 | 0 | 412 | 16.2 | 128 | 15.5 | <0.5 | 2740 | 403 | <1 | 1.2 | 24.3 | <0.1 | 3.56
1220 | <0.01 | <0.004 | 0.01 | <0.001 | 538 | žlutá | ano | organický | 7.29 | 645 | 17 | 3 | 6.6 | 4980 | 777 | 20 | 372 | 186 | 1.51 | 33.6 | 0 | 403 | 19.5 | 131 | 15.6 | <0.5 | 2720 | 407 | <1 | 1.05 | 42.8 | <0.1 | 3.72
1260 | 0.06 | 0.037 | 0.03 | 0.003 | 962 | žlutá | ano | organický | 7.39 | 1690 | 27 | 2.7 | 5.9 | 12700 | 2360 | 52 | 342 | 450 | 1.09 | 25.4 | 0 | 360 | 24 | 117 | 12.5 | <0.5 | 6930 | 2200 | <1 | 2 | <2 | <0.2 | 5.17