## Pucov-jama 21.09.04
výseldky zonálního vzorkování na jámě Pucov ze dne 21.09.04
hloubka | teplota | pH | vodivost (lab) | UAg/AgCl * | UH | Ra | U | zabarvení | pH | tvrdost | ZNK | KNK | mineralizace | Na | K | Ca | Mg | Mn | Fe | CO32- | (HCO3)- | CO2 agres. | CO2 volný | SiO2 | (PO4)3- | (SO4)2- | (Cl)- | (F)- | NH4 | (NO3)- | (NO2)- | CHSKMn
(m) | oC | (terén) | (µS/cm) | (mV) | (mV) | (Bq/l) | (mg/l) |  | (v lab.) | mmol/l | mmol/l | mmol/l | mg/l | mg/l | mg/l | mg/l | mg/l | mg/l | mg/l | mg/l | mg/l | mg/l | mg/l | mg/l | mg/l | mg/l | mg/l | mg/l | mg/l | mg/l | mg/l | mg/l
50 | 9.46 | 6.99 | 832 | -91 | 126 | 0.907 | 0.174 | slabý sediment Fe | 6.94 | 3.98 | 1.5 | 4.8 | 683 | 13.6 | 3.9 | 79.6 | 48.6 | 1.17 | 18.5 | 0 | 292 | 18.2 | 66 | <0,1 | <0,05 | 191 | 33.9 | 0.55 | 0.07 | 0.04 | <0,02 | 489
55 | 9.66 | 6.95 | 835 | -110 | 107 | 0.916 | 0.165 | slabý sediment Fe | 6.99 | 3.95 | 1.5 | 4.7 | 675 | 13.5 | 3.9 | 79.3 | 48 | 1.16 | 17.2 | 0 | 289 | 18.9 | 66 | <0,1 | <0,05 | 189 | 33.7 | 0.53 | 0.07 | 0.04 | <0,02 | 2.82
65 | 10.37 | 7.03 | 837 | -115 | 102 | 1 | 0.191 | slabý sediment Fe | 6.96 | 3.97 | 1.5 | 4.7 | 677 | 13.7 | 3.9 | 80.7 | 47.5 | 1.16 | 17.8 | 0 | 286 | 19.5 | 66 | <0,1 | <0,05 | 192 | 33.9 | 0.52 | 0.07 | 0.06 | <0,02 | 2.65
70 | 10.59 | 6.91 | 838 | -116 | 101 | 0.955 | 0.194 | slabý sediment Fe | 6.99 | 3.99 | 1.5 | 4.6 | 679 | 13.4 | 3.9 | 80.8 | 48.1 | 1.22 | 24.7 | 0 | 283 | 19.1 | 63.8 | <0,1 | <0,05 | 190 | 33.4 | 0.51 | 0.06 | <0,03 | <0,02 | 2.32
80 | 10.95 | 6.94 | 836 | -107 | 110 | 1 | 0.179 | slabý sediment Fe | 6.99 | 3.92 | 1.5 | 4.6 | 672 | 13.4 | 3.9 | 78.7 | 47.7 | 1.15 | 18 | 0 | 283 | 20.1 | 66 | <0,1 | <0,05 | 192 | 33.9 | 0.53 | 0.07 | 0.04 | <0,02 | 1.91
90 | 11.27 | 6.95 | 835 | -105 | 112 | 0.884 | 0.172 | slabý sediment Fe | 7.03 | 3.95 | 1.5 | 4.7 | 676 | 13.4 | 3.9 | 79.1 | 48 | 1.16 | 17.8 | 0 | 286 | 18.5 | 63.8 | <0,1 | <0,05 | 193 | 33.6 | 0.54 | 0.06 | 0.04 | <0,02 | 1.82
100 | 11.45 | 6.99 | 833 | -88 | 129 | 0.949 | 0.172 | slabý sediment Fe | 7.07 | 3.95 | 1.5 | 4.7 | 676 | 13.4 | 3.9 | 79.2 | 47.9 | 1.15 | 17.6 | 0 | 286 | 18.5 | 63.8 | <0,1 | <0,05 | 193 | 33.7 | 0.52 | 0.07 | 0.27 | <0,02 | 1.66

## Pucov-PV1 22.09.04
Výsledky zonálního měření ve vrtu PV-1 ze dne 22.09.2004
hloubka | teplota | pH | vodivost (v lab.) | UAg/AgCl * | UH * | Ra | U | zabarvení | pH | vodivost (lab) | tvrdost | ZNK | KNK | mineralizace | Na | K | Ca | Mg | Mn | Fe | CO32- | (HCO3)- | CO2 agres. | CO2 volný | SiO2 | (PO4)3- | (SO4)2- | (Cl)- | (F)- | NH4 | (NO3)- | (NO2)- | CHSKMn
(m) | oC | (terén) | (µS/cm) | (mV) | (mV) | (Bq/l) | (mg/l) |  | (v lab.) | (µS/cm) | mmol/l | mmol/l | mmol/l | mg/l | mg/l | mg/l | mg/l | mg/l | mg/l | mg/l | mg/l | mg/l | mg/l | mg/l | mg/l | mg/l | mg/l | mg/l | mg/l | mg/l | mg/l | mg/l | mg/l
3 | 15.4 | 7.38 | 688 | 172 | 386 | 0.073 | 0.0661 | žádné | 7.66 | 688 | 3.33 | 0.3 | 5.3 | 563 | 18 | 7.2 | 47 | 52.5 | 0.03 | 0.61 | 0 | 322 | 0 | 13.2 | 6.2 | <0,05 | 69.2 | 37.2 | 0.35 | <0,05 | 2.51 | <0,02 | 3.04
10 | 15.59 | 7.14 | 834 | -38 | 176 | 0.362 | 0.0976 | slabý sediment Fe | 7.3 | 834 | 4.4 | 0.9 | 8.2 | 754 | 16.4 | 6.9 | 71.5 | 63.6 | 1.63 | 9.66 | 0 | 497 | 0 | 39.6 | 14.9 | <0,05 | 38.2 | 33.4 | 0.32 | 0.05 | 0.39 | 0.02 | 2.95
25 | 15.45 | 7.05 | 869 | -45 | 169 | 0.461 | 0.108 | slabý sediment Fe | 7.2 | 869 | 4.2 | 0.9 | 8.9 | 780 | 16 | 6.6 | 67.6 | 61 | 1.5 | 8.94 | 0 | 540 | 0 | 39.6 | 13.8 | <0,05 | 31.2 | 32.4 | 0.35 | 0.05 | 0.28 | 0.03 | 2.63
40 | 15.31 | 6.96 | 953 | -131 | 83 | 0.78 | 0.116 | slabý sediment Fe | 7.14 | 953 | 5.15 | 1.4 | 10.5 | 909 | 15.1 | 7 | 91.1 | 69.9 | 2.34 | 18 | 0 | 641 | 0 | 61.6 | 23 | <0,05 | 11.3 | 30.2 | 0.37 | 0.05 | 0.03 | <0,02 | 2.87
50 | 15.2 | 6.92 | 959 | -142 | 72 | 0.764 | 0.118 | slabý sediment Fe | 7.11 | 959 | 5.19 | 1.6 | 10.5 | 910 | 15.1 | 7 | 91.5 | 70.6 | 2.36 | 18.3 | 0 | 641 | 0 | 68.2 | 23 | <0,05 | 11.2 | 30 | 0.34 | <0,05 | 0.07 | <0,02 | 2.79
60 | 15.12 | 6.97 | 957 | -147 | 67 | 0.709 | 0.117 | slabý sediment Fe | 7.11 | 957 | 5.06 | 1.6 | 10.5 | 905 | 14.6 | 6.9 | 89.2 | 68.9 | 2.3 | 18.3 | 0 | 641 | 0 | 70.4 | 22.5 | <0,05 | 11.2 | 29.9 | 0.36 | <0,05 | 0.04 | <0,02 | 2.95
70 | 15.1 | 6.99 | 956 | -149 | 65 | 0.905 | 0.129 | slabý sediment Fe | 7.16 | 956 | 5.28 | 1.6 | 10.5 | 919 | 15.1 | 7.3 | 92.8 | 71.9 | 2.44 | 22.5 | 0 | 641 | 0 | 70.4 | 25.5 | <0,05 | 10.7 | 30 | 0.36 | 0.08 | 0.06 | <0,02 | 2.87