## kation.+ terénní měření
Tab. č. : Geochem - režimní vzorkování
Úplný chemický rozbor
objekt | datum | zabarvení | pH | vodivost (v lab.) | teplota | pH | vodivost | UH | tvrdost | acidita (ZNK) | alkalita(KNK) | mineralizace | Na | K | Ca | Mg | Mn | Fe | Fe2+ | NH4
|  |  | (v lab.) | (µS/cm) |  | (terén) | (µS/cm) | (mV) | mmol/l | mmol/l | mmol/l | (mg/l) | (mg/l) | (mg/l) | (mg/l) | (mg/l) | (mg/l) | (mg/l) | (mg/l) | (mg/l)
ČS Ledvice | 2005-05-16 | žluté | 6.67 | 2520 | 14.6 | 6.75 | 2420 | 196 | 13.3 | 2.5 | 6.1 | 2240 | 98.6 | 23 | 293 | 146 | 3.29 | 25.6 | 24 | 11.7
Hrdlovka | 2005-05-16 | žluté | 6.33 | 1320 | 12.5 | 6.5 | 1600 | 289 | 6.07 | 2.5 | 3.5 | 1080 | 54.8 | 8.9 | 145 | 59.8 | 3.8 | 0.59 | 0 | 0.16
Elektrárna | 2005-05-16 | žluté | 8.2 | 816 | 16.6 | 8.28 | 790 | 253 | 3.02 | 0.2 | 2.8 | 625 | 47.6 | 9 | 81 | 24.2 | 0.15 | 0.36 | 0 | 0.05
profil 1 | 2005-05-16 | žluté | 6.97 | 1550 | 15.6 | 6.8 | 1477 | 196 | 7.09 | 1.1 | 4 | 1270 | 67.2 | 15 | 165 | 72.2 | 1.76 | 9.92 | 6.8 | 4.6
mostek | 2005-05-16 | žluté | 7.05 | 1380 | 14.6 | 6.99 | 1206 | 224 | 6.14 | 0.8 | 3.7 | 1110 | 62.9 | 14 | 148 | 59.4 | 1.43 | 6.43 | 3 | 3.4
propustek ČD | 2005-05-16 | žluté | 7.3 | 1290 | 15.9 |  | 1260 | 188 | 5.45 | 0.5 | 3.5 | 1020 | 58.4 | 13 | 131 | 52.8 | 1.26 | 3.07 | 1.8 | 2.56

## anion.
Tab. č. : Geochem - režimní vzorkování
Úplný chemický rozbor
objekt | datum | CO32- | (HCO3)- | CO2 agres. | CO2 volný | SiO2 | (PO4)3- | (SO4)2- | (Cl)- | (F)- | (NO3)- | (NO2)- | CHSKMn
|  | (mg/l) | (mg/l) | (mg/l) | (mg/l) | (mg/l) | (mg/l) | (mg/l) | (mg/l) | (mg/l) | (mg/l) | (mg/l) | (mg/l)
ČS Ledvice | 2005-05-16 | 0 | 370 | 20.3 | 108 | 20.7 | <0,05 | 1180 | 61.8 | 1 | <2,0 | <0,1 | 4.61
Hrdlovka | 2005-05-16 | 0 | 213 | 53.8 | 110 | 14.6 | <0,05 | 400 | 30 | <1,0 | 151 | 0.31 | 4.04
Elektrárna | 2005-05-16 | 0 | 173 | 2.04 | 8.8 | 6.6 | <0,05 | 233 | 42.7 | <1,0 | 7.17 | 0.25 | 3.96
profil 1 | 2005-05-16 | 0 | 247 | 18.6 | 49.7 | 12.8 | <0,05 | 602 | 49.3 | <1,0 | 23.8 | 0.22 | 4.28
mostek | 2005-05-16 | 0 | 228 | 13.5 | 36.1 | 11 | <0,05 | 511 | 47.8 | <1,0 | 20.8 | 0.29 | 4.28
propustek ČD | 2005-05-16 | 0 | 216 | 6.72 | 22.4 | 9.9 | <0,05 | 469 | 47.1 | <1,0 | 19.5 | 0.48 | 3.96