## přehled
Označení monitorovacího objektu: |  |  |  | Licoměřice - odval (výtok z drenáže) | [7 empty] | Licoměřice - důlní jáma J-56
|  | datum |  | 2004-11-30 | 2005-04-06 | 2005-07-14 | 2005-10-13 | 2006-04-06 | 2006-07-18 | 2006-10-06 | 2004-10-06 | 2004-11-30 | 2005-03-09 | 2005-04-06 | 2005-07-14 | 2005-10-13 | 2006-02-09 | 2006-04-06 | 2006-07-18 | 2006-10-06
terén |  | zabarvení |  | žluté | žádné | žádné | žádné | žádné | zelená | žlutá | žluté | žluté | žádné | žluté | žluté | žádné | žluté | žluté | žluté | žlutá
|  | teplota | oC | 7.5 | 14 | 16.5 | 16.7 | 15.6 | 20.4 | 14.4 |  | 11 | 9.8 | 13.7 | 16.7 | 15.5 | 11.7 | 10.4 | 17.1 | 12.6
|  | pH |  | 7.04 | 3.43 | 3.39 | 3.22 | 3.46 | 3.38 | 3.32 |  | 6.1 | 6.04 | 5.22 | 4.41 | 6.03 | 6.21 | 4.48 | 6.08 | 5.86
|  | redox | mV |  | 625 | 724 | 669 | 671.6 | 677 | 709 |  |  | 247 | 391 | 455 | 248 | 266 | 483.5 | 369 | 289
|  | vodivost | µS/cm | 350 | 2460 |  | 5030 | 4390 | 5040 | 4590 |  | 2140 | 2430 | 1166 |  | 2130 | 4860 | 2090 | 2110 | 2350
laboratoř | ostatní stanovení | UH | mV | 224 | 625 | 724 | 669 | 671.6 | 677 | 709 |  | 222 | 247 | 391 | 455 | 248 | 266 | 483.5 | 369 | 289
|  | pH |  | 6.96 | 3.29 | 3.44 | 3.22 | 3.33 | 3.27 | 3.22 | 6.33 | 3.68 | 5.95 | 4.75 | 3.24 | 5.98 | 5.69 | 3.62 | 6.01 | 5.89
|  | vodivost | µS/cm | 1560 | 4720 | 4420 | 4990 | 4300 | 4990 | 4620 | 2460 | 2350 | 2470 | 2240 | 2580 | 2180 | 2270 | 2100 | 2070 | 2380
|  | tvrdost | mmol/l | 9.91 |  |  | 36.7 | 27.6 | 32.9 | 28.6 | 15.3 | 16 | 13.3 | 11.8 | 15 | 12.2 | 12.2 | 10.4 | 10.5 | 13.3
|  | acidita (ZNK) | mmol/l | 3 | 18.1 | 16.8 | 22.4 | 15.2 | 20.1 | 19.6 | 8.5 | 6.9 | 9.5 | 8 | 8.7 | 9.7 | 9 | 7.3 | 6.59 | 7.17
|  | alkalita(KNK) | mmol/l | 18.1 | [6 empty] | 3.7 |  | 2.4 | 0.4 |  | 3 | 1.7 |  | 1.73 | 1.5
|  | mineralizace | mg/l | 1560 | 4630 | 4770 | 4680 | 4490 | 5510 | 5090 | 2470 | 2260 | 2260 | 1910 | 2280 | 1980 | 1900 | 1800 | 1840 | 2290
|  | CHSKMn | mg/l | 1.77 | 3.1 | 2.27 | 3.12 | 2.3 | 5.86 | 6.2 | 24.5 | 8.81 | 22.6 | 14.9 | 3.94 | 19 | 15.8 | 8.78 | 11.1 | 16.5
| kationty | Na | mg/l | 7.6 | 18.9 | 18.9 | 20.1 | 17.2 | 17.2 | 77.1 | 29.3 | 25.8 | 22.6 | 17.3 | 16.9 | 19.6 | 23.2 | 13.8 | 18.3 | 66.4
|  | K | mg/l | 26 | 5.1 | 7.4 | 5 | 8.1 | 4.6 | 13 | 15 | 13 | 12 | 8.7 | 11 | 13 | 13 | 6.6 | 11 | 16
|  | Ca | mg/l | 150 | 425 | 468 | 502 | 467 | 461 | 436 | 282 | 285 | 231 | 195 | 239 | 212 | 226 | 175 | 197 | 246
|  | Mg | mg/l | 150 | 450 | 464 | 588 | 388 | 519 | 430 | 200 | 217 | 182 | 169 | 219 | 169 | 160 | 146 | 136 | 174
|  | Mn | mg/l | 1.6 | 47.6 | 41.4 | 61.7 | 37.8 | 59.6 | 48.3 | 12.5 | 12.8 | 12.6 | 14.8 | 18.8 | 13.3 | 10.6 | 15.1 | 11.4 | 13.4
|  | Mn2 | mg/l |  |  |  |  | 0 | 59.6 | 47.8 | 2006-02-09: 9.2; 2006-04-06: 15.1; 2006-07-18: 11.4; 2006-10-06: 12.4
|  | Fe | mg/l | 5.5 | 4.87 | 5.19 | 10.5 | 4.12 | 4.32 | 18.3 | 179 | 149 | 151 | 90 | 86.9 | 126 | 123 | 72 | 111 | 135
|  | Fe2 | mg/l |  |  |  | 1.9 | 0 | 1.8 | 0.5 |  |  |  |  | 77 | 126 | 123 | 60 | 111 | 107
|  | NH4 | mg/l | 0.08 | 0.5 | 0.5 | 0.5 | 0.5 | 0.5 | 0.5 | 0.5 | 0.5 | 0.5 | 0.5 | 0.5 | 0.5 | 7.26 | 0.5 | 0.5 | 0.5
| anionty | CO32- | mg/l | 0 | [6 empty] | 0 |  | 0 | 0 |  | 0 | 0 |  | 0
|  | (HCO3)- | mg/l | 1100 | 0 | 0 | 0 | 0 | 0 | 0 | 225 | 0 | 148 | 21.4 | 0 | 180 | 102 | 0 | 106 | 0
|  | CO2 agres. | mg/l | 0 | [6 empty] | 145 |  | 182 | 187 |  | 180 | 179 |  | 144 | 155
|  | CO2 volný | mg/l | 132 | 796 | 739 | 986 | 669 | 884 | 862 | 372 | 305 | 416 | 354 | 382 | 425 | 394 | 319 | 290 | 315
|  | SiO2 | mg/l | 32.1 | 68.6 | 72.3 | 83.8 | 66.6 | 81 | 103 | 29.9 | 27 | 25.5 | 21.1 | 31.8 | 26.9 | 26.5 | 28.2 | 25.8 | 35.6
|  | (PO4)3- | mg/l | 0.05 | 0.12 | 0.16 | 0.07 | 0.1 | 0.05 | 0.05 | 0.05 | 0.05 | 0.05 | 0.05 | 0.05 | 0.05 | 0.05 | 0.05 | 0.05 | 0.05
|  | (SO4)2- | mg/l | 73 | 3530 | 3620 | 3350 | 3430 | 4170 | 3770 | 1490 | 1520 | 1460 | 1360 | 1640 | 1210 | 1200 | 1320 | 1220 | 1500
|  | (Cl)- | mg/l | 4.45 | 11.9 | 10.2 | 10.5 | 9.43 | 11.2 | 11.1 | 7.57 | 6.77 | 8.17 | 7.69 | 6.73 | 9.22 | 7.5 | 6.97 | 6.67 | 7.34
|  | (F)- | mg/l | 1.44 | 4.6 | 5.8 | 6.8 | 10.7 | 11.5 | 10.5 | 1.4 | 2.6 | 1.7 | 1.9 | 1.3 | 1.15 | 0.54 | 2.47 | 0.66 | 0.54
|  | (NO3)- | mg/l | 0.04 | 58.4 | 55.4 | 37.2 | 49.9 | 26.2 | 30.7 | 0.16 | 1.05 | 1.62 | 3.94 | 6.88 | 0.15 | 3.19 | 9.9 | 0.15 | 0.63
|  | (NO2)- | mg/l | 0.02 | 0.2 | 0.2 | 0.2 | 0.2 | 0.2 | 0.2 | 0.1 | 0.2 | 0.18 | 0.1 | 0.1 | 0.1 | 0.1 | 0.1 | 0.1 | 0.1
| izotopy | U234 | Bq/l |  |  | 25.67 | 34.35 | [5 empty] | 2.2196 | 5.1584 | 5.6916 | 1.1036 | 1.24 | 7.006 | 1.2648 | 2.4676
|  | U238 | Bq/l |  |  | 25.67 | 34.35 | [5 empty] | 2.2196 | 5.1584 | 5.6916 | 1.1036 | 1.24 | 7.006 | 1.2648 | 2.4676
|  | Ucelk | mg/l |  |  | 2.07 | 2.77 | 1.9 | 2.82 | 2.07 |  |  | 0.179 | 0.416 | 0.459 | 0.089 | 0.1 | 0.565 | 0.102 | 0.199
|  | Ra222 | Bq/l |  |  | 0.05 | 0.05 | 0.05 | 0.05 |  |  |  | 0.98 | 0.77 | 0.78 | 0.94 | 0.75 | 0.54 | 0.76 | 0.92
Note on D8: LMP3: přepočteno na standart
Note on P32: LMP3: <0,05
Note on P37: LMP3: <0,1
Note on Q26: LMP3: <0,5
Note on P26: LMP3: <0,5
Note on Q32: LMP3: <0,05
Note on Q37: LMP3: <0,2
Note on F32: LMP3: <0,05
Note on F37: LMP3: <0,02
Note on R26: LMP3: <0,5
Note on R32: LMP3: <0,05
Note on S26: LMP3: <0,5
Note on T26: LMP3: <0,5
Note on U26: LMP3: <0,5
Note on S32: LMP3: <0,05
Note on T32: LMP3: <0,05
Note on U32: LMP3: <0,05
Note on S37: LMP3: <0,1
Note on T37: LMP3: <0,1
Note on U37: LMP3: <0,1
Note on U36: pekna: <0,05
Note on G26: LMP3: <0,5
Note on H26: LMP3: <0,5
Note on I26: LMP3: <0,5
Note on G37: LMP3: <0,2
Note on H37: LMP3: <0,2
Note on I37: LMP3: <0,2
Note on H41: pekna: <0,05
Note on I41: pekna: <0,05
Note on V32: LMP3: <0,05
Note on V37: LMP3: <0,1
Note on K26: LMP3: <0,5
Note on K32: LMP3: <0,05
Note on K37: LMP3: <0,2
Note on K41: pekna: <0,05
Note on X32: LMP3: <0,05
Note on X36: pekna: <0,05
Note on X37: LMP3: <0,1
Note on W26: LMP3: <0,5
Note on W32: LMP3: <0,05
Note on W37: LMP3: <0,1
Note on J37: LMP3: <0,2
Note on J41: pekna: <0,05
Note on L32: LMP3: <0,05
Note on Y26: LMP3: <0,5
Note on Y32: LMP3: <0,05
Note on Y37: LMP3: <0,1
Note on L26: LMP3: <0,5
Note on L37: LMP3: <0,2
Note on J26: LMP3: <0,5

## terén
výsledky terénních měření v objektu: |  |  |  | Licoměřice - odval (výtok z drenáže)
datum |  | 2004-11-30 | 2005-04-06 | 2005-07-14 | 2005-10-13 | 2006-04-06 | 2006-07-18 | 2006-10-06 | 0 | 0 | 0 | 0 | 0 | 0 | 0.1.00 | 0.1.00
zabarvení |  | žluté | žádné | žádné | žádné | žádné | zelená | žlutá | 0 | 0 | 0 | 0 | 0 | 0 | 0 | 0
teplota | oC | 7.5 | 14 | 16.5 | 16.7 | 15.6 | 20.4 | 14.4 | 0 | 0 | 0 | 0 | 0 | 0 | 0 | 0
pH |  | 7.04 | 3.43 | 3.39 | 3.22 | 3.46 | 3.38 | 3.32 | 0 | 0 | 0 | 0 | 0 | 0 | 0 | 0
redox | mV | 0 | 625 | 724 | 669 | 671.6 | 677 | 709 | 0 | 0 | 0 | 0 | 0 | 0 | 0 | 0
vodivost (v lab.) | µS/cm | 350 | 2460 | 0 | 5030 | 4390 | 5040 | 4590 | 0 | 0 | 0 | 0 | 0 | 0 | 0 | 0
výsledky terénních měření v objektu: |  |  |  | Licoměřice - důlní jáma J-56
datum |  | 2004-11-30 | 2005-03-09 | 2005-04-06 | 2005-07-14 | 2005-10-13 | 2006-02-09 | 2006-04-06 | 2006-07-18 | 2006-10-06 | 0 | 0 | 0 | 0 | 0 | 0
zabarvení |  | žluté | žádné | žluté | žluté | žádné | žluté | žluté | žluté | žlutá | 0 | 0 | 0 | 0 | 0 | 0
teplota | oC | 11 | 9.8 | 13.7 | 16.7 | 15.5 | 11.7 | 10.4 | 17.1 | 12.6 | 0 | 0 | 0 | 0 | 0 | 0
pH |  | 6.1 | 6.04 | 5.22 | 4.41 | 6.03 | 6.21 | 4.48 | 6.08 | 5.86 | 0 | 0 | 0 | 0 | 0 | 0
redox | mV | 0 | 247 | 391 | 455 | 248 | 266 | 483.5 | 369 | 289 | 0 | 0 | 0 | 0 | 0 | 0
vodivost (v lab.) | µS/cm | 2140 | 2430 | 1166 | 0 | 2130 | 4860 | 2090 | 2110 | 2350 | 0 | 0 | 0 | 0 | 0 | 0
Note on B7: LMP3: přepočteno na standart
Note on B15: LMP3: přepočteno na standart

## lab-ostatní
hodnoty ostatních parametrů v objektu: |  |  | Licoměřice - odval (výtok z drenáže)
datum |  | 2004-11-30 | 2005-04-06 | 2005-07-14 | 2005-10-13 | 2006-04-06 | 2006-07-18 | 2006-10-06 | 0 | 0
Uh | mV | 224 | 625 | 724 | 669 | 671.6 | 677 | 709 | 0 | 0
pH |  | 6.96 | 3.29 | 3.44 | 3.22 | 3.33 | 3.27 | 3.22 | 0 | 0
vodivost (v lab.) | µS/cm | 1560 | 4720 | 4420 | 4990 | 4300 | 4990 | 4620 | 0 | 0
tvrdost | mmol/l | 9.91 | 0 | 0 | 36.7 | 27.6 | 32.9 | 28.6 | 0 | 0
acidita (ZNK) | mmol/l | 3 | 18.1 | 16.8 | 22.4 | 15.2 | 20.1 | 19.6 | 0 | 0
alkalita(KNK) | mmol/l | 18.1 | 0 | 0 | 0 | 0 | 0 | 0 | 0 | 0
mineralizace | mg/l | 1560 | 4630 | 4770 | 4680 | 4490 | 5510 | 5090 | 0 | 0
CHSK Mn | mg/l | 1.77 | 3.1 | 2.27 | 3.12 | 2.3 | 5.86 | 6.2 | 0 | 0
hodnoty ostatních parametrů v objektu: |  |  |  | Licoměřice - důlní jáma J-56
datum |  | 2004-10-06 | 2004-11-30 | 2005-03-09 | 2005-04-06 | 2005-07-14 | 2005-10-13 | 2006-02-09 | 2006-04-06 | 2006-07-18 | 2006-10-06 | 0 | 0 | 0 | 0 | 0
Uh | mV | 0 | 222 | 247 | 391 | 455 | 248 | 266 | 483.5 | 369 | 289 | 0 | 0 | 0 | 0 | 0
pH |  | 6.33 | 3.68 | 5.95 | 4.75 | 3.24 | 5.98 | 5.69 | 3.62 | 6.01 | 5.89 | 0 | 0 | 0 | 0 | 0
vodivost (v lab.) | µS/cm | 2460 | 2350 | 2470 | 2240 | 2580 | 2180 | 2270 | 2100 | 2070 | 2380 | 0 | 0 | 0 | 0 | 0
tvrdost | mmol/l | 15.3 | 16 | 13.3 | 11.8 | 15 | 12.2 | 12.2 | 10.4 | 10.5 | 13.3 | 0 | 0 | 0 | 0 | 0
acidita (ZNK) | mmol/l | 8.5 | 6.9 | 9.5 | 8 | 8.7 | 9.7 | 9 | 7.3 | 6.59 | 7.17 | 0 | 0 | 0 | 0 | 0
alkalita(KNK) | mmol/l | 3.7 | 0 | 2.4 | 0.4 | 0 | 3 | 1.7 | 0 | 1.73 | 1.5 | 0 | 0 | 0 | 0 | 0
mineralizace | mg/l | 2470 | 2260 | 2260 | 1910 | 2280 | 1980 | 1900 | 1800 | 1840 | 2290 | 0 | 0 | 0 | 0 | 0
CHSK Mn | mg/l | 24.5 | 8.81 | 22.6 | 14.9 | 3.94 | 19 | 15.8 | 8.78 | 11.1 | 16.5 | 0 | 0 | 0 | 0 | 0
Note on B10: LMP3: přepočteno na standart
Note on B21: LMP3: přepočteno na standart

## lab-kationty
hodnoty ostatních parametrů v objektu: |  |  |  | Licoměřice - odval (výtok z drenáže)
datum |  | 2004-11-30 | 2005-04-06 | 2005-07-14 | 2005-10-13 | 2006-04-06 | 2006-07-18 | 2006-10-06 | 0 | 0
Na | mg/l | 7.6 | 18.9 | 18.9 | 20.1 | 17.2 | 17.2 | 77.1 | 0 | 0
K | mg/l | 26 | 5.1 | 7.4 | 5 | 8.1 | 4.6 | 13 | 0 | 0
Ca | mg/l | 150 | 425 | 468 | 502 | 467 | 461 | 436 | 0 | 0
Mg | mg/l | 150 | 450 | 464 | 588 | 388 | 519 | 430 | 0 | 0
Mn | mg/l | 1.6 | 47.6 | 41.4 | 61.7 | 37.8 | 59.6 | 48.3 | 0 | 0
Mn2 | mg/l | [5 empty] | 59.6 | 47.8 | 0 | 0
Fe | mg/l | 5.5 | 4.87 | 5.19 | 10.5 | 4.12 | 4.32 | 18.3 | 0 | 0
Fe2 | mg/l |  |  |  | 1.9 | 0 | 1.8 | 0.5 | 0 | 0
NH4 | mg/l | 0.08 | 0.5 | 0.5 | 0.5 | 0.5 | 0.5 | 0.5 | 0 | 0
hodnoty ostatních parametrů v objektu: |  |  |  | Licoměřice - důlní jáma J-56
datum |  | 2004-10-06 | 2004-11-30 | 2005-03-09 | 2005-04-06 | 2005-07-14 | 2005-10-13 | 2006-02-09 | 2006-04-06 | 2006-07-18 | 2006-10-06 | 0 | 0 | 0 | 0 | 0 | 0
Na | mg/l | 29.3 | 25.8 | 22.6 | 17.3 | 16.9 | 19.6 | 23.2 | 13.8 | 18.3 | 66.4 | 0 | 0 | 0 | 0 | 0 | 0
K | mg/l | 15 | 13 | 12 | 8.7 | 11 | 13 | 13 | 6.6 | 11 | 16 | 0 | 0 | 0 | 0 | 0 | 0
Ca | mg/l | 282 | 285 | 231 | 195 | 239 | 212 | 226 | 175 | 197 | 246 | 0 | 0 | 0 | 0 | 0 | 0
Mg | mg/l | 200 | 217 | 182 | 169 | 219 | 169 | 160 | 146 | 136 | 174 | 0 | 0 | 0 | 0 | 0 | 0
Mn | mg/l | 12.5 | 12.8 | 12.6 | 14.8 | 18.8 | 13.3 | 10.6 | 15.1 | 11.4 | 13.4 | 0 | 0 | 0 | 0 | 0 | 0
Mn2 | mg/l | [6 empty] | 9.2 | 15.1 | 11.4 | 12.4 | 0 | 0
Fe | mg/l | 179 | 149 | 151 | 90 | 86.9 | 126 | 123 | 72 | 111 | 135 | 0 | 0 | 0 | 0 | 0 | 0
Fe2 | mg/l |  |  |  |  | 77 | 126 | 123 | 60 | 111 | 107 | 0 | 0
NH4 | mg/l | 0.5 | 0.5 | 0.5 | 0.5 | 0.5 | 0.5 | 7.26 | 0.5 | 0.5 | 0.5 | 0 | 0 | 0 | 0 | 0 | 0

## lab-anionty
hodnoty ostatních parametrů v objektu: |  |  |  | Licoměřice - odval (výtok z drenáže)
datum |  | 2004-11-30 | 2005-04-06 | 2005-07-14 | 2005-10-13 | 2006-04-06 | 2006-07-18 | 2006-10-06 | 0 | 0
CO32- | mg/l | 0 | 0 | 0 | 0 | 0 | 0 | 0 | 0 | 0
(HCO3)- | mg/l | 1100 | 0 | 0 | 0 | 0 | 0 | 0 | 0 | 0
CO2 agres. | mg/l | 0 | 0 | 0 | 0 | 0 | 0 | 0 | 0 | 0
CO2 volný | mg/l | 132 | 796 | 739 | 986 | 669 | 884 | 862 | 0 | 0
SiO2 | mg/l | 32.1 | 68.6 | 72.3 | 83.8 | 66.6 | 81 | 103 | 0 | 0
(PO4)3- | mg/l | 0.05 | 0.12 | 0.16 | 0.07 | 0.1 | 0.05 | 0.05 | 0 | 0
(SO4)2- | mg/l | 73 | 3530 | 3620 | 3350 | 3430 | 4170 | 3770 | 0 | 0
(Cl)- | mg/l | 4.45 | 11.9 | 10.2 | 10.5 | 9.43 | 11.2 | 11.1 | 0 | 0
(F)- | mg/l | 1.44 | 4.6 | 5.8 | 6.8 | 10.7 | 11.5 | 10.5 | 0 | 0 |  |  |  | ;
(NO3)- | mg/l | 0.04 | 58.4 | 55.4 | 37.2 | 49.9 | 26.2 | 30.7 | 0 | 0
(NO2)- | mg/l | 0.02 | 0.2 | 0.2 | 0.2 | 0.2 | 0.2 | 0.2 | 0 | 0
hodnoty ostatních parametrů v objektu: |  |  |  | Licoměřice - důlní jáma J-56
datum |  | 2004-10-06 | 2004-11-30 | 2005-03-09 | 2005-04-06 | 2005-07-14 | 2005-10-13 | 2006-02-09 | 2006-04-06 | 2006-07-18 | 2006-10-06 | 0 | 0
CO32- | mg/l | 0 | 0 | 0 | 0 | 0 | 0 | 0 | 0 | 0 | 0 | 0 | 0
(HCO3)- | mg/l | 225 | 0 | 148 | 21.4 | 0 | 180 | 102 | 0 | 106 | 0 | 0 | 0
CO2 agres. | mg/l | 145 | 0 | 182 | 187 | 0 | 180 | 179 | 0 | 144 | 155 | 0 | 0
CO2 volný | mg/l | 372 | 305 | 416 | 354 | 382 | 425 | 394 | 319 | 290 | 315 | 0 | 0
SiO2 | mg/l | 29.9 | 27 | 25.5 | 21.1 | 31.8 | 26.9 | 26.5 | 28.2 | 25.8 | 35.6 | 0 | 0
(PO4)3- | mg/l | 0.05 | 0.05 | 0.05 | 0.05 | 0.05 | 0.05 | 0.05 | 0.05 | 0.05 | 0.05 | 0 | 0
(SO4)2- | mg/l | 1490 | 1520 | 1460 | 1360 | 1640 | 1210 | 1200 | 1320 | 1220 | 1500 | 0 | 0
(Cl)- | mg/l | 7.57 | 6.77 | 8.17 | 7.69 | 6.73 | 9.22 | 7.5 | 6.97 | 6.67 | 7.34 | 0 | 0
(F)- | mg/l | 1.4 | 2.6 | 1.7 | 1.9 | 1.3 | 1.15 | 0.54 | 2.47 | 0.66 | 0.54 | 0 | 0
(NO3)- | mg/l | 0.16 | 1.05 | 1.62 | 3.94 | 6.88 | 0.15 | 3.19 | 9.9 | 0.15 | 0.63 | 0 | 0
(NO2)- | mg/l | 0.1 | 0.2 | 0.18 | 0.1 | 0.1 | 0.1 | 0.1 | 0.1 | 0.1 | 0.1 | 0 | 0

## izotopy
výsledky terénních měření v objektu: |  |  |  | Licoměřice - odval (výtok z drenáže)
datum |  | 2004-11-30 | 2005-04-06 | 2005-07-14 | 2005-10-13 | 2006-04-06 | 2006-07-18 | 2006-10-06 | 0 | 0
U234 | Bq/l | 0 | 0 | 25.67 | 34.35 | 0 | 0 | 0 | 0 | 0
U238 | Bq/l | 0 | 0 | 25.67 | 34.35 | 0 | 0 | 0 | 0 | 0
Ucelk | mg/l | 0 | 0 | 2.07 | 2.77 | 1.9 | 2.82 | 2.07 | 0 | 0
Ra222 | Bq/l | 0 | 0 | 0.05 | 0.05 | 0.05 | 0.05 | 0 | 0 | 0
výsledky terénních měření v objektu: |  |  |  | Licoměřice - důlní jáma J-56
datum |  | 2004-10-06 | 2004-11-30 | 2005-03-09 | 2005-04-06 | 2005-07-14 | 2005-10-13 | 2006-02-09 | 2006-04-06 | 2006-07-18 | 2006-10-06 | 0 | 0 | 0 | 0
U234 | Bq/l | 0 | 0 | 2.2196 | 5.1584 | 5.6916 | 1.1036 | 1.24 | 7.006 | 1.2648 | 2.4676 | 0 | 0 | 0 | 0
U238 | Bq/l | 0 | 0 | 2.2196 | 5.1584 | 5.6916 | 1.1036 | 1.24 | 7.006 | 1.2648 | 2.4676 | 0 | 0 | 0 | 0
Ucelk | mg/l | 0 | 0 | 0.179 | 0.416 | 0.459 | 0.089 | 0.1 | 0.565 | 0.102 | 0.199 | 0 | 0 | 0 | 0
Ra222 | Bq/l | 0 | 0 | 0.98 | 0.77 | 0.78 | 0.94 | 0.75 | 0.54 | 0.76 | 0.92 | 0 | 0 | 0 | 0