## přehled
Označení monitorovacího objektu: |  |  |  | Olší - 3 - VK | [9 empty] | Olší - odval VYDR (výtok z drenáže)
|  | datum |  | 2004-10-06 | 2004-11-30 | 2005-03-11 | 2005-04-05 | 2005-07-13 | 2005-10-11 | 2006-01-12 | 2006-05-02 | 2006-07-12 | 2006-10-10 | 2004-10-06 | 2004-11-30 | 2005-03-11 | 2005-04-05 | 2005-07-13 | 2005-10-11 | 2006-01-12 | 2006-05-02 | 2006-07-12 | 2006-10-10
terén |  | zabarvení |  | žluté | žluté | žluté | žluté | žluté | žluté | žluté | žluté | žluté | žluté | žádné | žádné | žádné | žádné | žádné | žádné | žádné | žádné | žádné | žádné
|  | teplota | oC | --- | 9 | 12.1 | 15.3 | 16.2 | 15.6 | 10.1 | 15 | 19.7 | 16.6 | --- | 9 | 11.7 | 15.6 | 17 | 13.8 | 8.2 | 15.1 | 20.7 | 16.7
|  | pH |  | --- | 7.43 | 7.05 | 7.44 | 7.45 | 7.24 | 7.14 | 7.25 | 4.11 | 7.16 | --- | 7.35 | 7.41 | 7.44 | 7.52 | 7.63 | 7.3 | 7.15 | 4.8 | 7.46
|  | redox | mV | --- | 222 | 179 | 309 | 201 | 276 | 299 | 321.3 | 184 | 244 | --- | 195 | 246 | 336 | 331 | 380 | 461 | 395.7 | 185 | 314
|  | vodivost | µS/cm | --- | 2100 | 2520 | 2440 | - | 2520 | 2550 | 4250 | 4630 | 2370 | --- | 1776 | 1860 | 1295 | - | 1875 | 1884 | 2130 | 3440 | 1732
laboratoř | ostatní stanovení | UH | mV |  | 222 | 179 | 309 | 201 | 276 | 299 | 321.3 | 184 | 244 |  | 195 | 246 | 336 | 331 | 380 | 461 | 395.7 | 185 | 314
|  | pH |  | 7.32 | 7.35 | 7.07 | 7.57 | 7.47 | 7.5 | 7.47 | 7.29 | 7.3 | 7.34 | 7.67 | 7.62 | 7.42 | 7.63 | 7.52 | 7.84 | 7.8 | 7.34 | 7.65 | 7.64
|  | vodivost | µS/cm | 2520 | 2560 | 2510 | 2540 | 2470 | 2540 | 2570 | 2550 | 2490 | 2440 | 1830 | 1960 | 1880 | 1350 | 1660 | 1900 | 1880 | 1280 | 1790 | 1780
|  | tvrdost | mmol/l | 17.8 | 16.8 | 17.9 | 13.3 | 17.7 | 15.7 | 16.6 | 14.8 | 16.1 | 15.9 | 7.39 | 8.11 | 7.25 | 5.33 | 7.26 | 6.42 | 6.52 | 5.68 | 6 | 6.38
|  | acidita (ZNK) | mmol/l | 1.2 | 0.9 | 1.6 | 0.8 | 1.2 | 2 | 2.4 | 1.1 | 1.57 | 1.41 | 0.5 | 0.2 | 0.4 | 0.3 | 0.3 | 0.3 | 0.3 | 0.3 | 0.25 | 0.2
|  | alkalita(KNK) | mmol/l | 9.3 | 9.7 | 9.9 | 6.6 | 8.9 | 9.9 | 9.9 | 7.2 | 9.64 | 9.05 | 2.4 | 2.1 | 1.8 | 1.4 | 2.1 | 2.3 | 2.2 | 1.2 | 1.79 | 2.1
|  | mineralizace | mg/l | 2600 | 2530 | 2550 | 2340 | 2600 | 2430 | 2440 | 2120 | 2410 | 2360 | 1550 | 1600 | 1510 | 1010 | 1390 | 1310 | 1270 | 977 | 1320 | 1410
|  | NL | mg/l | 34 | --- | 19 | 17 | 22 | 20 | 21 | 13 | 23 | 20
|  | CHSKCr | mg/l | 21 |  |  | 21 | 21 | 21 | 21 | 21 | 21 | 21
|  | CHSKMn | mg/l | 2.64 | 2.45 | 2.2 | 2.28 | 2.76 | 2.79 | 2.6 | 2.31 | 2.47 | 2.24 | 1.28 | 1.47 | 1.43 | 1.8 | 1.66 | 1.52 | 1.42 | 1.86 | 1.4 | 1.28
| kationty | Na | mg/l | 39.7 | 30.9 | 34.9 | 81.9 | 55.9 | 26.2 | 29.6 | 72.8 | 30.8 | 28.7 | 179 | 154 | 144 | 79.5 | 114 | 158 | 162 | 54.5 | 124 | 141
|  | K | mg/l | 12 | 13 | 13 | 14 | 15 | 11 | 10 | 13 | 11 | 11 | 7.4 | 7.9 | 7 | 5.5 | 6.3 | 6.9 | 7 | 4.9 | 5.9 | 7
|  | Ca | mg/l | 512 | 460 | 534 | 325 | 491 | 450 | 481 | 384 | 480 | 467 | 170 | 197 | 176 | 138 | 181 | 136 | 139 | 167 | 139 | 142
|  | Mg | mg/l | 122 | 130 | 112 | 127 | 133 | 108 | 111 | 127 | 99.2 | 103 | 76.6 | 77.8 | 69.6 | 45.7 | 66.7 | 73.4 | 73.8 | 36.7 | 61.9 | 69.1
|  | Mn | mg/l | 2.97 | 3.27 | 2.68 | 0.65 | 2.55 | 5.22 | 2.87 | 0.997 | 2.47 | 2.39 | 0.14 | 0.11 | 0.14 | 0.06 | 0.15 | 0.14 | 0.318 | 0.03 | 0.066 | 0.0649
|  | Mn2+ | mg/l | 2006-01-12: 1.9; 2006-05-02: 1; 2006-07-12: 2.47; 2006-10-10: 1.5 | [6 empty] | 0 | 0 | 0 | 0
|  | Fe | mg/l | 11.8 | 10.3 | 10.7 | 2.58 | 31.1 | 66.6 | 24.1 | 3.83 | 9.61 | 9.42 | 0.3 | 0.08 | 0.58 | 0.33 | 1.74 | 1.64 | 3.06 | 0.27 | 0.24 | 0.252
|  | Fe2+ | mg/l |  |  |  |  | 0.8 | 1.8 | 0.7 | 0 | 0 | 0.7 |  |  |  |  | 0 | 0 | 0 | 0 | 0 | 0
|  | NH4 | mg/l | 0.06 | 0.05 | 0.05 | 0.05 | 0.05 | 0.05 | 0.05 | 0.05 | 0.5 | 0.5 | 0.05 | 0.05 | 0.05 | 0.05 | 0.05 | 0.05 | 0.05 | 0.06 | 0.05 | 0.05
| anionty | CO32- | mg/l | 0 | 0 | 0 | 0 | 0 | 0 | 0 | 0 | 0 | 0 | 0 | 0 | 0 | 0 | 0 | 0 | 0 | 0 | 0 | 0
|  | (HCO3)- | mg/l | 570 | 594 | 603 | 402 | 540 | 604 | 602 | 442 | 588 | 552 | 146 | 127 | 112 | 84.2 | 129 | 137 | 132 | 70.8 | 109 | 128
|  | CO2 agres. | mg/l | 0 | 0 | 0 | 0 | 0 | 0 | 0 | 0 | 0 | 0 | 12.4 | 5.74 | 12.1 | 9.14 | 9.06 | 6.2 | 8.76 | 10.4 | 7.92 | 5.3
|  | CO2 volný | mg/l | 52.8 | 37.8 | 71.7 | 35.6 | 51 | 86.7 | 106 | 50.2 | 69.1 | 62 | 19.8 | 8.8 | 15.8 | 11 | 13.2 | 11 | 13.6 | 11 | 11 | 8.8
|  | SiO2 | mg/l | 16.2 | 15.3 | 12 | 8 | 14.6 | 18.9 | 14.8 | 8.9 | 14.9 | 15.2 | 23.3 | 19.6 | 17.8 | 16.5 | 20.5 | 21.3 | 20.2 | 15.8 | 20.6 | 21.9
|  | (PO4)3- | mg/l | 0.05 | 0.05 | 0.05 | 0.05 | 0.08 | 0.05 | 0.05 | 0.05 | 0.05 | 0.05 | 0.05 | 0.05 | 0.05 | 0.05 | 0.05 | 0.05 | 0.05 | 0.05 | 0.05 | 0.05
|  | (SO4)2- | mg/l | 1280 | 1250 | 1200 | 1340 | 1280 | 1110 | 1140 | 1040 | 1150 | 1140 | 900 | 937 | 926 | 601 | 795 | 723 | 681 | 565 | 809 | 850
|  | (Cl)- | mg/l | 28.5 | 27.2 | 25.2 | 28.3 | 31.6 | 28.2 | 27.1 | 25.3 | 27.4 | 26.2 | 22.7 | 58.2 | 34.5 | 28.4 | 55.6 | 28.9 | 27.2 | 49.7 | 32.8 | 30.7
|  | (F)- | mg/l | 1 | 1 | 1 | 1 | 1.2 | 0.5 | 0.5 | 0.5 | 0.5 | 0.5 | 0.6 | 0.9 | 0.75 | 0.55 | 0.75 | 0.3 | 0.14 | 0.13 | 0.16 | 0.21
|  | (NO3)- | mg/l | 1.71 | 2 | 0.54 | 5.74 | 1.34 | 0.95 | 0.57 | 2.19 | 1.16 | 1.1 | 20.5 | 17.4 | 18.3 | 13.8 | 17.2 | 18.9 | 19.6 | 12 | 18.9 | 19.2
|  | (NO2)- | mg/l | 0.02 | 0.02 | 0.02 | 0.02 | 0.1 | 0.43 | 0.02 | 0.02 | 0.1 | 0.02 | 0.02 | 0.02 | 0.1 | 0.02 | 0.02 | 0.02 | 0.02 | 0.02 | 0.02 | 0.02
| izotopy | U235 | Bq/l | 94.116 | 87.792 | 79.484 | 53.94 | 90.52 | 89.528 | 85.312 | 79.732 | 84.568 | 72.788 | 11.7428 |  |  | 8.68 | 13.268 | 13.764 | 8.99 | 8.2956 | 0 | 14.26
|  | U238 | Bq/l | 94.116 | 87.792 | 79.484 | 53.94 | 90.52 | 89.528 | 85.312 | 79.732 | 84.568 | 72.788 | 11.7428 |  |  | 8.68 | 13.268 | 13.764 | 8.99 | 8.2956 | 0 | 14.26
|  | Ucelk | mg/l | 7.59 | 7.08 | 6.41 | 4.35 | 7.3 | 7.22 | 6.88 | 6.43 | 6.82 | 5.87 | 0.947 | --- | --- | 0.7 | 1.07 | 1.11 | 0.725 | 0.669 |  | 1.15
|  | Ra222 | Bq/l | 1.09 | 0.99 | 1.13 | 0.15 | 1.03 | 1.3 | 0.72 | 0.59 | 0.88 | 1 | 50 | --- | --- | 0.04 | 0.04 | 0.04 | 0.04 | 0.04 |  | 0.04
Note on D8: LMP3: přepočteno na standart
Note on G28: LMP3: <0.05
Note on H28: LMP3: <0.05
Note on I28: LMP3: <0.05
Note on S28: LMP3: <0.05
Note on T28: LMP3: <0.05
Note on V28: LMP3: <0.05
Note on U28: LMP3: <0.05
Note on V39: LMP3: <0.02
Note on T39: LMP3: <0.02
Note on S39: LMP3: <0.02
Note on I39: LMP3: <0.02
Note on H39: LMP3: <0.02
Note on G39: LMP3: <0.02
Note on F39: LMP3: <0.02
Note on F34: LMP3: <0.05
Note on I34: LMP3: <0.05
Note on H34: LMP3: <0.05
Note on G34: LMP3: <0.05
Note on S34: LMP3: <0.05
Note on V34: LMP3: <0.05
Note on U34: LMP3: <0.05
Note on T34: LMP3: <0.05
Note on J28: LMP3: <0.05
Note on J39: pekna: <0,1
Note on W28: LMP3: <0.05
Note on X28: LMP3: <0.05
Note on X39: LMP3: <0.02
Note on K28: LMP3: <0.05
Note on K34: LMP3: <0.05
Note on K37: pekna: <0,5
Note on L28: LMP3: <0.05
Note on L34: LMP3: <0.05
Note on L37: pekna: <0,5
Note on L39: LMP3: <0.02
Note on Y28: LMP3: <0.05
Note on Y39: LMP3: <0.02
Note on Y34: LMP3: <0.05
Note on M28: LMP3: <0.05
Note on M34: LMP3: <0.05
Note on M39: LMP3: <0.02
Note on M37: pekna: <0,5
Note on Z39: LMP3: <0.02
Note on Z34: LMP3: <0.05
Note on AA28: LMP3: <0.05
Note on AA39: LMP3: <0.02
Note on AA34: LMP3: <0.05
Note on N28: pekna: <0,5
Note on N34: LMP3: <0.05
Note on N37: pekna: <0,5
Note on N39: pekna: <0,1
Note on O28: pekna: <0,5
Note on O34: LMP3: <0.05
Note on O37: pekna: <0,5
Note on O39: LMP3: <0.02
Note on AB28: LMP3: <0.05
Note on AB34: LMP3: <0.05
Note on AB39: LMP3: <0.02

## terén
výsledky terénních měření v objektu: |  |  |  | Olší - 3 - VK
datum |  | 2004-10-06 | 2004-11-30 | 2005-03-11 | 2005-04-05 | 2005-07-13 | 2005-10-11 | 2006-01-12 | 2006-05-02 | 2006-07-12 | 2006-10-10 | 0 | 0 | 0
zabarvení |  | žluté | žluté | žluté | žluté | žluté | žluté | žluté | žluté | žluté | žluté | 0 | 0 | 0
teplota | oC | --- | 9 | 12.1 | 15.3 | 16.2 | 15.6 | 10.1 | 15 | 19.7 | 16.6 | 0 | 0 | 0
pH |  | --- | 7.43 | 7.05 | 7.44 | 7.45 | 7.24 | 7.14 | 7.25 | 4.11 | 7.16 | 0 | 0 | 0
redox | mV | --- | 222 | 179 | 309 | 201 | 276 | 299 | 321.3 | 184 | 244 | 0 | 0 | 0
vodivost (v lab.) | µS/cm | --- | 2100 | 2520 | 2440 | - | 2520 | 2550 | 4250 | 4630 | 2370 | 0 | 0 | 0
výsledky terénních měření v objektu: |  |  |  | Olší - odval VYDR (výtok z drenáže)
datum |  | 2004-10-06 | 2004-11-30 | 2005-03-11 | 2005-04-05 | 2005-07-13 | 2005-10-11 | 2006-01-12 | 2006-05-02 | 2006-07-12 | 2006-10-10 | 0 | 0 | 0
zabarvení |  | žádné | žádné | žádné | žádné | žádné | žádné | žádné | žádné | žádné | žádné | 0 | 0 | 0
teplota | oC | --- | 9 | 11.7 | 15.6 | 17 | 13.8 | 8.2 | 15.1 | 20.7 | 16.7 | 0 | 0 | 0
pH |  | --- | 7.35 | 7.41 | 7.44 | 7.52 | 7.63 | 7.3 | 7.15 | 4.8 | 7.46 | 0 | 0 | 0
redox | mV | --- | 195 | 246 | 336 | 331 | 380 | 461 | 395.7 | 185 | 314 | 0 | 0 | 0
vodivost (v lab.) | µS/cm | --- | 1776 | 1860 | 1295 | - | 1875 | 1884 | 2130 | 3440 | 1732 | 0 | 0 | 0
Note on B7: LMP3: přepočteno na standart
Note on B15: LMP3: přepočteno na standart

## lab-ostatní
hodnoty ostatních parametrů v objektu: |  |  |  | Olší - 3 - VK
datum |  | 2004-10-06 | 2004-11-30 | 2005-03-11 | 2005-04-05 | 2005-07-13 | 2005-10-11 | 2006-01-12 | 2006-05-02 | 2006-07-12 | 2006-10-10 | 0
Uh | mV | 0 | 222 | 179 | 309 | 201 | 276 | 299 | 321.3 | 184 | 244 | 0
pH |  | 7.32 | 7.35 | 7.07 | 7.57 | 7.47 | 7.5 | 7.47 | 7.29 | 7.3 | 7.34 | 0
vodivost (v lab.) | µS/cm | 2520 | 2560 | 2510 | 2540 | 2470 | 2540 | 2570 | 2550 | 2490 | 2440 | 0
tvrdost | mmol/l | 17.8 | 16.8 | 17.9 | 13.3 | 17.7 | 15.7 | 16.6 | 14.8 | 16.1 | 15.9 | 0
acidita (ZNK) | mmol/l | 1.2 | 0.9 | 1.6 | 0.8 | 1.2 | 2 | 2.4 | 1.1 | 1.57 | 1.41 | 0
alkalita(KNK) | mmol/l | 9.3 | 9.7 | 9.9 | 6.6 | 8.9 | 9.9 | 9.9 | 7.2 | 9.64 | 9.05 | 0
mineralizace | mg/l | 2600 | 2530 | 2550 | 2340 | 2600 | 2430 | 2440 | 2120 | 2410 | 2360 | 0
NL | mg/l | 34 | --- | 19 | 17 | 22 | 20 | 21 | 13 | 23 | 20 | 0
CHSKCr | mg/l | 21 |  |  | 21 | 21 | 21 | 21 | 21 | 21 | 21 | 0
CHSK Mn | mg/l | 2.64 | 2.45 | 2.2 | 2.28 | 2.76 | 2.79 | 2.6 | 2.31 | 2.47 | 2.24 | 0
hodnoty ostatních parametrů v objektu: |  |  |  | Olší - odval VYDR (výtok z drenáže)
datum |  | 2004-10-06 | 2004-11-30 | 2005-03-11 | 2005-04-05 | 2005-07-13 | 2005-10-11 | 2006-01-12 | 2006-05-02 | 2006-07-12 | 2006-10-10 | 0
Uh | mV | 0 | 195 | 246 | 336 | 331 | 380 | 461 | 395.7 | 185 | 314 | 0
pH |  | 7.67 | 7.62 | 7.42 | 7.63 | 7.52 | 7.84 | 7.8 | 7.34 | 7.65 | 7.64 | 0
vodivost (v lab.) | µS/cm | 1830 | 1960 | 1880 | 1350 | 1660 | 1900 | 1880 | 1280 | 1790 | 1780 | 0
tvrdost | mmol/l | 7.39 | 8.11 | 7.25 | 5.33 | 7.26 | 6.42 | 6.52 | 5.68 | 6 | 6.38 | 0
acidita (ZNK) | mmol/l | 0.5 | 0.2 | 0.4 | 0.3 | 0.3 | 0.3 | 0.3 | 0.3 | 0.25 | 0.2 | 0
alkalita(KNK) | mmol/l | 2.4 | 2.1 | 1.8 | 1.4 | 2.1 | 2.3 | 2.2 | 1.2 | 1.79 | 2.1 | 0
mineralizace | mg/l | 1550 | 1600 | 1510 | 1010 | 1390 | 1310 | 1270 | 977 | 1320 | 1410 | 0
NL | mg/l | 0 | 0 | 0 | 0 | 0 | 0 | 0 | 0 | 0 | 0 | 0
CHSKCr | mg/l | 0 | 0 | 0 | 0 | 0 | 0 | 0 | 0 | 0 | 0 | 0
CHSK Mn | mg/l | 1.28 | 1.47 | 1.43 | 1.8 | 1.66 | 1.52 | 1.42 | 1.86 | 1.4 | 1.28 | 0
Note on B10: LMP3: přepočteno na standart
Note on B23: LMP3: přepočteno na standart

## lab-kationty
hodnoty sledovaných kationtů v objektu: |  |  |  | Olší - 3 - VK
datum |  | 2004-10-06 | 2004-11-30 | 2005-03-11 | 2005-04-05 | 2005-07-13 | 2005-10-11 | 2006-01-12 | 2006-05-02 | 2006-07-12 | 2006-10-10 | 0
Na | mg/l | 39.7 | 30.9 | 34.9 | 81.9 | 55.9 | 26.2 | 29.6 | 72.8 | 30.8 | 28.7 | 0
K | mg/l | 12 | 13 | 13 | 14 | 15 | 11 | 10 | 13 | 11 | 11 | 0
Ca | mg/l | 512 | 460 | 534 | 325 | 491 | 450 | 481 | 384 | 480 | 467 | 0
Mg | mg/l | 122 | 130 | 112 | 127 | 133 | 108 | 111 | 127 | 99.2 | 103 | 0
Mn | mg/l | 2.97 | 3.27 | 2.68 | 0.65 | 2.55 | 5.22 | 2.87 | 0.997 | 2.47 | 2.39 | 0
Mn2+ | mg/l | 0 | 0 | 0 | 0 | 0 | 0 | 1.9 | 1 | 2.47 | 1.5 | 0
Fe | mg/l | 11.8 | 10.3 | 10.7 | 2.58 | 31.1 | 66.6 | 24.1 | 3.83 | 9.61 | 9.42 | 0
Fe2+ | mg/l | 0 | 0 | 0 | 0 | 0.8 | 1.8 | 0.7 | 0 | 0 | 0.7 | 0
NH4 | mg/l | 0.06 | 0.05 | 0.05 | 0.05 | 0.05 | 0.05 | 0.05 | 0.05 | 0.5 | 0.5 | 0
hodnoty sledovaných kationtů v objektu: |  |  |  | Olší - odval VYDR (výtok z drenáže)
datum |  | 2004-10-06 | 2004-11-30 | 2005-03-11 | 2005-04-05 | 2005-07-13 | 2005-10-11 | 2006-01-12 | 2006-05-02 | 2006-07-12 | 2006-10-10 | 0
Na | mg/l | 179 | 154 | 144 | 79.5 | 114 | 158 | 162 | 54.5 | 124 | 141 | 0
K | mg/l | 7.4 | 7.9 | 7 | 5.5 | 6.3 | 6.9 | 7 | 4.9 | 5.9 | 7 | 0
Ca | mg/l | 170 | 197 | 176 | 138 | 181 | 136 | 139 | 167 | 139 | 142 | 0
Mg | mg/l | 76.6 | 77.8 | 69.6 | 45.7 | 66.7 | 73.4 | 73.8 | 36.7 | 61.9 | 69.1 | 0
Mn | mg/l | 0.14 | 0.11 | 0.14 | 0.06 | 0.15 | 0.14 | 0.318 | 0.03 | 0.066 | 0.0649 | 0
Mn2+ | mg/l | 0 | 0 | 0 | 0 | 0 | 0 | 0 | 0 | 0 | 0 | 0
Fe | mg/l | 0.3 | 0.08 | 0.58 | 0.33 | 1.74 | 1.64 | 3.06 | 0.27 | 0.24 | 0.252 | 0
Fe2+ | mg/l | 0 | 0 | 0 | 0 | 0 | 0 | 0 | 0 | 0 | 0 | 0
NH4 | mg/l | 0.05 | 0.05 | 0.05 | 0.05 | 0.05 | 0.05 | 0.05 | 0.06 | 0.05 | 0.05 | 0

## lab-anionty
hodnoty sledovaných aniontů v objektu: |  |  |  | Olší - 3 - VK
datum |  | 2004-10-06 | 2004-11-30 | 2005-03-11 | 2005-04-05 | 2005-07-13 | 2005-10-11 | 2006-01-12 | 2006-05-02 | 2006-07-12 | 2006-10-10 | 0 | 0 | 0
CO32- | mg/l | 0 | 0 | 0 | 0 | 0 | 0 | 0 | 0 | 0 | 0 | 0 | 0 | 0
(HCO3)- | mg/l | 570 | 594 | 603 | 402 | 540 | 604 | 602 | 442 | 588 | 552 | 0 | 0 | 0
CO2 agres. | mg/l | 0 | 0 | 0 | 0 | 0 | 0 | 0 | 0 | 0 | 0 | 0 | 0 | 0
CO2 volný | mg/l | 52.8 | 37.8 | 71.7 | 35.6 | 51 | 86.7 | 106 | 50.2 | 69.1 | 62 | 0 | 0 | 0
SiO2 | mg/l | 16.2 | 15.3 | 12 | 8 | 14.6 | 18.9 | 14.8 | 8.9 | 14.9 | 15.2 | 0 | 0 | 0
(PO4)3- | mg/l | 0.05 | 0.05 | 0.05 | 0.05 | 0.08 | 0.05 | 0.05 | 0.05 | 0.05 | 0.05 | 0 | 0 | 0
(SO4)2- | mg/l | 1280 | 1250 | 1200 | 1340 | 1280 | 1110 | 1140 | 1040 | 1150 | 1140 | 0 | 0 | 0
(Cl)- | mg/l | 28.5 | 27.2 | 25.2 | 28.3 | 31.6 | 28.2 | 27.1 | 25.3 | 27.4 | 26.2 | 0 | 0 | 0
(F)- | mg/l | 1 | 1 | 1 | 1 | 1.2 | 0.5 | 0.5 | 0.5 | 0.5 | 0.5 | 0 | 0 | 0
(NO3)- | mg/l | 1.71 | 2 | 0.54 | 5.74 | 1.34 | 0.95 | 0.57 | 2.19 | 1.16 | 1.1 | 0 | 0 | 0
(NO2)- | mg/l | 0.02 | 0.02 | 0.02 | 0.02 | 0.1 | 0.43 | 0.02 | 0.02 | 0.1 | 0.02 | 0 | 0 | 0
hodnoty sledovaných aniontů v objektu: |  |  |  | Olší - odval VYDR (výtok z drenáže)
datum |  | 2004-10-06 | 2004-11-30 | 2005-03-11 | 2005-04-05 | 2005-07-13 | 2005-10-11 | 2006-01-12 | 2006-05-02 | 2006-07-12 | 2006-10-10 | 0 | 0 | 0
CO32- | mg/l | 0 | 0 | 0 | 0 | 0 | 0 | 0 | 0 | 0 | 0 | 0 | 0 | 0
(HCO3)- | mg/l | 146 | 127 | 112 | 84.2 | 129 | 137 | 132 | 70.8 | 109 | 128 | 0 | 0 | 0
CO2 agres. | mg/l | 12.4 | 5.74 | 12.1 | 9.14 | 9.06 | 6.2 | 8.76 | 10.4 | 7.92 | 5.3 | 0 | 0 | 0
CO2 volný | mg/l | 19.8 | 8.8 | 15.8 | 11 | 13.2 | 11 | 13.6 | 11 | 11 | 8.8 | 0 | 0 | 0
SiO2 | mg/l | 23.3 | 19.6 | 17.8 | 16.5 | 20.5 | 21.3 | 20.2 | 15.8 | 20.6 | 21.9 | 0 | 0 | 0
(PO4)3- | mg/l | 0.05 | 0.05 | 0.05 | 0.05 | 0.05 | 0.05 | 0.05 | 0.05 | 0.05 | 0.05 | 0 | 0 | 0
(SO4)2- | mg/l | 900 | 937 | 926 | 601 | 795 | 723 | 681 | 565 | 809 | 850 | 0 | 0 | 0
(Cl)- | mg/l | 22.7 | 58.2 | 34.5 | 28.4 | 55.6 | 28.9 | 27.2 | 49.7 | 32.8 | 30.7 | 0 | 0 | 0
(F)- | mg/l | 0.6 | 0.9 | 0.75 | 0.55 | 0.75 | 0.3 | 0.14 | 0.13 | 0.16 | 0.21 | 0 | 0 | 0
(NO3)- | mg/l | 20.5 | 17.4 | 18.3 | 13.8 | 17.2 | 18.9 | 19.6 | 12 | 18.9 | 19.2 | 0 | 0 | 0
(NO2)- | mg/l | 0.02 | 0.02 | 0.1 | 0.02 | 0.02 | 0.02 | 0.02 | 0.02 | 0.02 | 0.02 | 0 | 0 | 0

## izotopy
hodnoty sledovaných izotopů v objektu: |  |  |  | Olší - 3 - VK
datum |  | 2004-10-06 | 2004-11-30 | 2005-03-11 | 2005-04-05 | 2005-07-13 | 2005-10-11 | 2006-01-12 | 2006-05-02 | 2006-07-12 | 2006-10-10
U234 | Bq/l | 94.116 | 87.792 | 79.484 | 53.94 | 90.52 | 89.528 | 85.312 | 79.732 | 84.568 | 72.788
U238 | Bq/l | 94.116 | 87.792 | 79.484 | 53.94 | 90.52 | 89.528 | 85.312 | 79.732 | 84.568 | 72.788
Ucelk | mg/l | 7.59 | 7.08 | 6.41 | 4.35 | 7.3 | 7.22 | 6.88 | 6.43 | 6.82 | 5.87
Ra222 | mBq/l | 1.09 | 0.99 | 1.13 | 0.15 | 1.03 | 1.3 | 0.72 | 0.59 | 0.88 | 1
hodnoty sledovaných izotopů v objektu: |  | 2005-03-11: Olší - odval VYDR (výtok z drenáže)
datum |  | 2004-10-06 | 2004-11-30 | 2005-03-11 | 2005-04-05 | 2005-07-13 | 2005-10-11 | 2006-01-12 | 2006-05-02 | 2006-07-12 | 2006-10-10
U234 | Bq/l | 11.7428 | 0 | 0 | 8.68 | 13.268 | 13.764 | 8.99 | 8.2956 | 0 | 14.26
U238 | Bq/l | 11.7428 | 0 | 0 | 8.68 | 13.268 | 13.764 | 8.99 | 8.2956 | 0 | 14.26
Ucelk | mg/l | 0.947 | --- | --- | 0.7 | 1.07 | 1.11 | 0.725 | 0.669 | 0 | 1.15
Ra222 | mBq/l | 50 | --- | --- | 0.04 | 0.04 | 0.04 | 0.04 | 0.04 | 0 | 0.04