## přehled
Označení monitorovacího objektu: |  |  |  | Pucov J 13 | [10 empty] | Pucov PV-1 (vrt u Jasinky)
|  | datum |  | 2004-10-06 | 2004-11-30 | 2005-03-11 | 2005-04-05 | 2005-07-13 | 2005-10-11 | 2006-01-12 | 2006-05-02 | 2006-07-12 | 2006-10-10 |  | 2004-10-06 | 2004-11-30 | 2005-03-11 | 2005-04-05 | 2005-07-13 | 2005-10-11 | 2006-05-02 | 2006-07-12 | 2006-10-10
terén |  | zabarvení |  | žluté | žluté | žluté | žluté | žluté | žluté | žluté | žluté | žluté | žluté |  | žádné | žádné | žádné | žádné | žádné | žádné | žádné | žádné | žádné
|  | teplota | oC | --- | 9.2 | 6.1 | 15.7 | 19.9 | 16.7 | 11 | 16.4 | 21.5 | 17.3 |  | --- | 9.4 | 9.7 | 15.7 | 18 | 14 | 16.8 | 21.9 | 14.7
|  | pH |  | --- | 7.08 | 6.91 | 6.86 | 6.88 | 6.86 | 7.01 | 6.83 | 7.36 | 6.71 |  | --- | 7.36 | 7.32 | 7.32 | 7.26 | 7.18 | 7.09 | 5.13 | 7.15
|  | redox | mV | --- | 139 | 161 | 136 | 128 | 171 | 202 | 229.2 | 207 | 189 |  | --- | 214 | 290 | 284 | 354 | 500 | 312.7 | 186 | 248
|  | vodivost | µS/cm | --- | 770 | 871 | 885 |  | 890 | 831 | 1460 | 1730 | 867 |  | --- | 734 | 841 | 832 |  | 848 | 1550 | 1760 | 829
laboratoř | ostatní stanovení | UH | mV | --- | 139 | 161 | 136 | 128 | 171 | 202 | 229.2 | 207 | 189 |  | --- | 214 | 290 | 284 | 354 | 500 | 312.7 | 186 | 248
|  | pH |  | 6.91 | 7.02 | 6.96 | 6.98 | 6.96 | 6.58 | 7.16 | 7.21 | 6.92 | 6.87 |  | 7.09 | 7.42 | 7.31 | 7.26 | 7.42 | 7.64 | 7.2 | 7.27 | 7.21
|  | vodivost | µS/cm | 867 | 841 | 845 | 872 | 852 | 894 | 810 | 829 | 839 | 826 |  | 812 | 822 | 855 | 856 | 854 | 847 | 887 | 881 | 850
|  | tvrdost | mmol/l | 4.53 | 4.09 | 4.52 | 4.12 | 4.62 | 4.16 | 3.83 | 3.88 | 3.96 | 4.18 |  | 1 | 0.7 | 4.48 | 4.17 | 4.91 | 4.3 | 4.44 | 4.42 | 4.32
|  | acidita (ZNK) | mmol/l | 1.4 | 1.2 | 1.2 | 1.2 | 2.2 | 3.4 | 1.8 | 1.5 | 1.72 | 1.61 |  | 7 | 0.7 | 1 | 1.1 | 1.1 | 1 | 1.2 | 1.62 | 1.06
|  | alkalita(KNK) | mmol/l | --- | 4.8 | 4.9 | 4.6 | 5.3 | 5.5 | 5 | 4.8 | 4.82 | 4.65 |  | 8 | 8 | 8.8 | 9.1 | 8.8 | 8.5 | 9 | 8.8 | 8.55
|  | mineralizace | mg/l | 765 | 715 | 748 | 728 | 761 | 750 | 679 | 683 | 690 | 702 |  | 745 | 740 | 782 | 773 | 792 | 747 | 773 | 766 | 744
|  | CHSKMn | mg/l | 2.64 | 1.39 | 0.94 | 1.63 | 2.6 | 3.69 | 1.46 | 1.32 | 1.98 | 2.57 |  | 2.27 | 1.96 | 0.94 | 1.39 | 1.87 | 2.26 | 2.23 | 2.6 | 2.61
| kationty | Na | mg/l | 17.6 | 17.6 | 18.3 | 16.1 | 17.1 | 16.5 | 16.3 | 15.4 | 16.5 | 16.4 |  | 16.4 | 16 | 16.1 | 14.4 | 14.5 | 14.6 | 14.7 | 15.3 | 14.8
|  | K | mg/l | 4.6 | 4.2 | 7.7 | 4.6 | 4.6 | 4.4 | 4.1 | 4.2 | 3.9 | 13 |  | 7.5 | 7.3 | 7.4 | 6.3 | 8 | 7.4 | 6.4 | 7.1 | 7.1
|  | Ca | mg/l | 89.8 | 81.2 | 88.5 | 82.1 | 89.7 | 83.4 | 77.5 | 78.4 | 81.4 | 89 |  | 74.2 | 72.9 | 74.2 | 69.4 | 79.9 | 74.3 | 75.5 | 76.4 | 71.4
|  | Mg | mg/l | 55.7 | 50.2 | 56.3 | 50.2 | 57.8 | 50.4 | 46 | 46.9 | 46.8 | 47.6 |  | 65.4 | 61.9 | 63.9 | 59.3 | 70.9 | 59.5 | 62.2 | 61 | 61.6
|  | Mn | mg/l | 1.37 | 1.2 | 1.33 | 1.25 | 1.31 | 1.3 | 1.07 | 1.27 | 1.43 | 1.33 |  | 0.86 | 0.35 | 0.24 | 0.03 | 0.47 | 1.72 | 1.37 | 2.54 | 2.79
|  | Mn2 | mg/l | 2006-01-12: 1.07; 2006-05-02: 1.27; 2006-07-12: 1.43; 2006-10-10: 1.33 | [7 empty] | 1.2 | 2.2 | 2.5
|  | Fe | mg/l | 23.3 | 15.8 | 23.1 | 21.6 | 18.7 | 19.5 | 14.1 | 17.7 | 16.9 | 16.4 |  | 1.41 | 2.38 | 5.13 | 0.3 | 0.56 | 0.61 | 0.66 | 2.17 | 1.92
|  | Fe2 | mg/l |  |  |  |  | 14.4 | 19 | 1.4 | 9.7 | 12.2 | 11.4 | [5 empty] | 0 | 0 | 0 | 0 | 0
|  | NH4 | mg/l | 0.08 | 0.05 | 0.22 | 0.05 | 0.05 | 0.09 | 0.05 | 0.05 | 0.05 | 0.05 |  | 0.09 | 0.05 | 0.05 | 0.05 | 0.05 | 0.05 | 0.05 | 0.07 | 0.05
| anionty | CO32- | mg/l | 0 | 0 | 0 | 0 | 0 | 0 | 0 | 0 | 0 | 0 |  | 0 | 0 | 0 | 0 | 0 | 0 | 0 | 0 | 0
|  | (HCO3)- | mg/l | 315 | 293 | 296 | 281 | 321 | 336 | 305 | 295 | 294 | 284 |  | 488 | 489 | 537 | 552 | 537 | 519 | 546 | 537 | 522
|  | CO2 agres. | mg/l | 11.5 | 11.3 | 10.6 | 13 | 25.9 | 43.9 | 21.4 | 18.4 | 22.4 | 22 |  | 0 | 0 | 0 | 0 | 0 | 0 | 0 | 0 | 0
|  | CO2 volný | mg/l | 61.6 | 51 | 51.5 | 51 | 95.5 | 151 | 79.2 | 67.8 | 75.7 | 70.8 |  | 41.8 | 30.8 | 44.9 | 46.6 | 46.6 | 44.4 | 52.4 | 71.3 | 46.6
|  | SiO2 | mg/l | 19.8 | 17 | 18 | 17.4 | 19.7 | 19.3 | 16.6 | 19.8 | 20.2 | 19.7 |  | 16 | 14.3 | 14.8 | 15.1 | 17.1 | 15.6 | 17.9 | 18.2 | 17.2
|  | (PO4)3- | mg/l | 0.05 | 0.05 | 0.08 | 0.05 | 0.05 | 0.05 | 0.05 | 0.05 | 0.05 | 0.05 |  | 0.05 | 0.05 | 0.05 | 0.05 | 0.05 | 0.05 | 0.05 | 0.05 | 0.05
|  | (SO4)2- | mg/l | 203 | 199 | 205 | 221 | 198 | 189 | 166 | 172 | 177 | 182 |  | 40.3 | 41.7 | 30.4 | 25.3 | 29.3 | 22.1 | 15.9 | 14.1 | 13.2
|  | (Cl)- | mg/l | 33.5 | 35.3 | 32.6 | 31.2 | 33.5 | 30.1 | 32.2 | 32.3 | 31.4 | 32 |  | 34 | 33.6 | 32.3 | 30.5 | 33.2 | 31 | 31.9 | 31.7 | 31.6
|  | (F)- | mg/l | 0.58 | 0.53 | 0.52 | 1.5 | 0.5 | 0.54 | 0.32 | 0.5 | 0.33 | 0.19 |  | 0.32 | 0.31 | 0.27 | 0.29 | 0.3 | 0.42 | 0.43 | 0.22 | 0.4
|  | (NO3)- | mg/l | 0.1 | 0.03 | 0.15 | 0.04 | 0.03 | 0.23 | 0.06 | 0.03 | 0.32 | 0.03 |  | 0.51 | 0.24 | 0.16 | 0.05 | 0.93 | 0.83 | 0.29 | 0.2 | 0.56
|  | (NO2)- | mg/l | 0.02 | 0.02 | 0.1 | 0.02 | 0.02 | 0.02 | 0.02 | 0.02 | 0.02 | 0.02 |  | 0.02 | 0.02 | 0.02 | 0.02 | 0.02 | 0.02 | 0.02 | 0.03 | 0.02
| izotopy | U235 | Bq/l | 2.17 | 2.108 | 2.1452 | 1.9096 | 2.1824 | 2.1948 | 2.0708 | 2.3436 | 2.6164 | 2.728 |  | 1.2524 |  |  | 1.3268 | 1.24 | 1.24 | 1.0912 | 1.0912 | 1.0664
|  | U238 | Bq/l | 2.17 | 2.108 | 2.1452 | 1.9096 | 2.1824 | 2.1948 | 2.0708 | 2.3436 | 2.6164 | 2.728 |  | 1.2524 |  |  | 1.3268 | 1.24 | 1.24 | 1.0912 | 1.0912 | 1.0664
|  | Ucelk | mg/l | 0.175 | 0.17 | 0.173 | 0.154 | 0.176 | 0.177 | 0.167 | 0.189 | 0.211 | 0.22 | 140 | 0.101 | --- | --- | 0.107 | 0.1 | 0.1 | 0.088 | 0.088 | 0.086
|  | Ra222 | Bq/l | 1.26 | 1.02 | 1.22 | 1.07 | 1.04 | 0.97 | 0.9 | 1.01 | 0.96 | 1.12 |  | 0.14 |  |  | 0.09 | 0.07 | 0.16 | 0.16 | 0.11 | 0.33
Note on T37: LMP3: <0,1
Note on S37: LMP3: <0,1
Note on R37: LMP3: <0,04
Note on Q37: LMP3: <0,1
Note on G37: LMP3: <0,02
Note on F37: LMP3: <0,02
Note on T32: LMP3: <0,05
Note on S32: LMP3: <0,05
Note on R32: LMP3: <0,05
Note on Q32: LMP3: <0,05
Note on G32: LMP3: <0,05
Note on F32: LMP3: <0,05
Note on T26: LMP3: <0,05
Note on S26: LMP3: <0,05
Note on R26: LMP3: <0,5
Note on D8: LMP3: přepočteno na standart
Note on J32: pekna: <0,05
Note on J35: pekna: <0,5
Note on J36: pekna: <0,03
Note on J37: pekna: <0,02
Note on I32: pekna: <0,05
Note on I37: pekna: <0,02
Note on U37: pekna: <0,02
Note on U26: LMP3: <0,05
Note on U32: LMP3: <0,05
Note on K32: pekna: <0,05
Note on K37: pekna: <0,02
Note on V32: LMP3: <0,05
Note on V37: pekna: <0,02
Note on L26: LMP3: <0,5
Note on L32: LMP3: <0,5
Note on L37: pekna: <0,02
Note on M26: LMP3: <0,5
Note on M32: LMP3: <0,5
Note on M36: pekna: <0,03
Note on M37: pekna: <0,02
Note on W26: pekna: <0,05
Note on X32: LMP3: <0,05
Note on W37: pekna: <0,02
Note on W32: LMP3: <0,05
Note on N32: LMP3: <0,5
Note on N37: pekna: <0,02
Note on O37: pekna: <0,02
Note on O36: pekna: <0,03
Note on Y26: pekna: <0,05
Note on Y37: pekna: <0,02
Note on Y32: LMP3: <0,05

## terén
výsledky terénních měření v objektu: |  |  |  | Pucov J 13
datum |  | 2004-10-06 | 2004-11-30 | 2005-03-11 | 2005-04-05 | 2005-07-13 | 2005-10-11 | 2006-01-12 | 2006-05-02 | 2006-07-12 | 2006-10-10 | 0 | 2004-10-06
zabarvení |  | žluté | žluté | žluté | žluté | žluté | žluté | žluté | žluté | žluté | žluté | 0 | žádné
teplota | oC | --- | 9.2 | 6.1 | 15.7 | 19.9 | 16.7 | 11 | 16.4 | 21.5 | 17.3 | 0 | ---
pH |  | --- | 7.08 | 6.91 | 6.86 | 6.88 | 6.86 | 7.01 | 6.83 | 7.36 | 6.71 | 0 | ---
redox | mV | --- | 139 | 161 | 136 | 128 | 171 | 202 | 229.2 | 207 | 189 | 0 | ---
vodivost (v lab.) | µS/cm | --- | 770 | 871 | 885 | 0 | 890 | 831 | 1460 | 1730 | 867 | 0 | ---
výsledky terénních měření v objektu: |  |  |  | Pucov PV-1 (vrt u Jasinky)
datum |  | 2004-10-06 | 2004-11-30 | 2005-03-11 | 2005-04-05 | 2005-07-13 | 2005-10-11 | 2006-05-02 | 2006-07-12 | 2006-10-10 | 0 | 0 | 0
zabarvení |  | žádné | žádné | žádné | žádné | žádné | žádné | žádné | žádné | žádné | 0 | 0 | 0
teplota | oC | --- | 9.4 | 9.7 | 15.7 | 18 | 14 | 16.8 | 21.9 | 14.7 | 0 | 0 | 0
pH |  | --- | 7.36 | 7.32 | 7.32 | 7.26 | 7.18 | 7.09 | 5.13 | 7.15 | 0 | 0 | 0
redox | mV | --- | 214 | 290 | 284 | 354 | 500 | 312.7 | 186 | 248 | 0 | 0 | 0
vodivost (v lab.) | µS/cm | --- | 734 | 841 | 832 | 0 | 848 | 1550 | 1760 | 829 | 0 | 0 | 0
Note on B7: LMP3: přepočteno na standart
Note on B15: LMP3: přepočteno na standart

## lab-ostatní
hodnoty ostatních parametrů v objektu: |  |  |  | Pucov J 13
datum |  | 2004-10-06 | 2004-11-30 | 2005-03-11 | 2005-04-05 | 2005-07-13 | 2005-10-11 | 2006-01-12 | 2006-05-02 | 2006-07-12 | 2006-10-10 | 0
Uh | mV | --- | 139 | 161 | 136 | 128 | 171 | 202 | 229.2 | 207 | 189 | 0
pH |  | 6.91 | 7.02 | 6.96 | 6.98 | 6.96 | 6.58 | 7.16 | 7.21 | 6.92 | 6.87 | 0
vodivost (v lab.) | µS/cm | 867 | 841 | 845 | 872 | 852 | 894 | 810 | 829 | 839 | 826 | 0
tvrdost | mmol/l | 4.53 | 4.09 | 4.52 | 4.12 | 4.62 | 4.16 | 3.83 | 3.88 | 3.96 | 4.18 | 0
acidita (ZNK) | mmol/l | 1.4 | 1.2 | 1.2 | 1.2 | 2.2 | 3.4 | 1.8 | 1.5 | 1.72 | 1.61 | 0
alkalita(KNK) | mmol/l | --- | 4.8 | 4.9 | 4.6 | 5.3 | 5.5 | 5 | 4.8 | 4.82 | 4.65 | 0
mineralizace | mg/l | 765 | 715 | 748 | 728 | 761 | 750 | 679 | 683 | 690 | 702 | 0
CHSK Mn | mg/l | 2.64 | 1.39 | 0.94 | 1.63 | 2.6 | 3.69 | 1.46 | 1.32 | 1.98 | 2.57 | 0
hodnoty ostatních parametrů v objektu: |  |  |  | Pucov PV-1 (vrt u Jasinky)
datum |  | 2004-10-06 | 2004-11-30 | 2005-03-11 | 2005-04-05 | 2005-07-13 | 2005-10-11 | 2006-05-02 | 2006-07-12 | 2006-10-10
Uh | mV | --- | 214 | 290 | 284 | 354 | 500 | 312.7 | 186 | 248
pH |  | 7.09 | 7.42 | 7.31 | 7.26 | 7.42 | 7.64 | 7.2 | 7.27 | 7.21
vodivost (v lab.) | µS/cm | 812 | 822 | 855 | 856 | 854 | 847 | 887 | 881 | 850
tvrdost | mmol/l | 1 | 0.7 | 4.48 | 4.17 | 4.91 | 4.3 | 4.44 | 4.42 | 4.32
acidita (ZNK) | mmol/l | 7 | 0.7 | 1 | 1.1 | 1.1 | 1 | 1.2 | 1.62 | 1.06
alkalita(KNK) | mmol/l | 8 | 8 | 8.8 | 9.1 | 8.8 | 8.5 | 9 | 8.8 | 8.55
mineralizace | mg/l | 745 | 740 | 782 | 773 | 792 | 747 | 773 | 766 | 744
CHSK Mn | mg/l | 2.27 | 1.96 | 0.94 | 1.39 | 1.87 | 2.26 | 2.23 | 2.6 | 2.61
Note on B10: LMP3: přepočteno na standart
Note on B21: LMP3: přepočteno na standart

## lab-kationty
hodnoty sledovaných kationtů v objektu: |  |  |  | Pucov J 13
datum |  | 2004-10-06 | 2004-11-30 | 2005-03-11 | 2005-04-05 | 2005-07-13 | 2005-10-11 | 2006-01-12 | 2006-05-02 | 2006-07-12 | 2006-10-10 | 0
Na | mg/l | 17.6 | 17.6 | 18.3 | 16.1 | 17.1 | 16.5 | 16.3 | 15.4 | 16.5 | 16.4 | 0
K | mg/l | 4.6 | 4.2 | 7.7 | 4.6 | 4.6 | 4.4 | 4.1 | 4.2 | 3.9 | 13 | 0
Ca | mg/l | 89.8 | 81.2 | 88.5 | 82.1 | 89.7 | 83.4 | 77.5 | 78.4 | 81.4 | 89 | 0
Mg | mg/l | 55.7 | 50.2 | 56.3 | 50.2 | 57.8 | 50.4 | 46 | 46.9 | 46.8 | 47.6 | 0
Mn | mg/l | 1.37 | 1.2 | 1.33 | 1.25 | 1.31 | 1.3 | 1.07 | 1.27 | 1.43 | 1.33 | 0
Mn2 | mg/l | [6 empty] | 1.07 | 1.27 | 1.43 | 1.33 | 0
Fe | mg/l | 23.3 | 15.8 | 23.1 | 21.6 | 18.7 | 19.5 | 14.1 | 17.7 | 16.9 | 16.4 | 0
Fe2 | mg/l |  |  |  |  | 14.4 | 19 | 1.4 | 9.7 | 12.2 | 11.4 | 0
NH4 | mg/l | 0.08 | 0.05 | 0.22 | 0.05 | 0.05 | 0.09 | 0.05 | 0.05 | 0.05 | 0.05 | 0
hodnoty sledovaných kationtů v objektu: |  |  |  | Pucov PV-1 (vrt u Jasinky)
datum |  | 2004-10-06 | 2004-11-30 | 2005-03-11 | 2005-04-05 | 2005-07-13 | 2005-10-11 | 2006-05-02 | 2006-07-12 | 2006-10-10 | 0 | 0 | 0
Na | mg/l | 16.4 | 16 | 16.1 | 14.4 | 14.5 | 14.6 | 14.7 | 15.3 | 14.8 | 0 | 0 | 0
K | mg/l | 7.5 | 7.3 | 7.4 | 6.3 | 8 | 7.4 | 6.4 | 7.1 | 7.1 | 0 | 0 | 0
Ca | mg/l | 74.2 | 72.9 | 74.2 | 69.4 | 79.9 | 74.3 | 75.5 | 76.4 | 71.4 | 0 | 0 | 0
Mg | mg/l | 65.4 | 61.9 | 63.9 | 59.3 | 70.9 | 59.5 | 62.2 | 61 | 61.6 | 0 | 0 | 0
Mn | mg/l | 0.86 | 0.35 | 0.24 | 0.03 | 0.47 | 1.72 | 1.37 | 2.54 | 2.79 | 0 | 0 | 0
Mn2 | mg/l | [6 empty] | 1.2 | 2.2 | 2.5 | 0 | 0 | 0
Fe | mg/l | 1.41 | 2.38 | 5.13 | 0.3 | 0.56 | 0.61 | 0.66 | 2.17 | 1.92 | 0 | 0 | 0
Fe2 | mg/l |  |  |  |  | 0 | 0 | 0 | 0 | 0 | 0 | 0 | 0
NH4 | mg/l | 0.09 | 0.05 | 0.05 | 0.05 | 0.05 | 0.05 | 0.05 | 0.07 | 0.05 | 0 | 0 | 0

## lab-anionty
hodnoty sledovaných aniontů v objektu: |  |  |  | Pucov J 13
datum |  | 2004-10-06 | 2004-11-30 | 2005-03-11 | 2005-04-05 | 2005-07-13 | 2005-10-11 | 2006-01-12 | 2006-05-02 | 2006-07-12 | 2006-10-10 | 0
CO32- | mg/l | 0 | 0 | 0 | 0 | 0 | 0 | 0 | 0 | 0 | 0 | 0
(HCO3)- | mg/l | 315 | 293 | 296 | 281 | 321 | 336 | 305 | 295 | 294 | 284 | 0
CO2 agres. | mg/l | 11.5 | 11.3 | 10.6 | 13 | 25.9 | 43.9 | 21.4 | 18.4 | 22.4 | 22 | 0
CO2 volný | mg/l | 61.6 | 51 | 51.5 | 51 | 95.5 | 151 | 79.2 | 67.8 | 75.7 | 70.8 | 0
SiO2 | mg/l | 19.8 | 17 | 18 | 17.4 | 19.7 | 19.3 | 16.6 | 19.8 | 20.2 | 19.7 | 0
(PO4)3- | mg/l | 0.05 | 0.05 | 0.08 | 0.05 | 0.05 | 0.05 | 0.05 | 0.05 | 0.05 | 0.05 | 0
(SO4)2- | mg/l | 203 | 199 | 205 | 221 | 198 | 189 | 166 | 172 | 177 | 182 | 0
(Cl)- | mg/l | 33.5 | 35.3 | 32.6 | 31.2 | 33.5 | 30.1 | 32.2 | 32.3 | 31.4 | 32 | 0
(F)- | mg/l | 0.58 | 0.53 | 0.52 | 1.5 | 0.5 | 0.54 | 0.32 | 0.5 | 0.33 | 0.19 | 0
(NO3)- | mg/l | 0.1 | 0.03 | 0.15 | 0.04 | 0.03 | 0.23 | 0.06 | 0.03 | 0.32 | 0.03 | 0
(NO2)- | mg/l | 0.02 | 0.02 | 0.1 | 0.02 | 0.02 | 0.02 | 0.02 | 0.02 | 0.02 | 0.02 | 0
hodnoty sledovaných aniontů v objektu: |  |  |  | Pucov PV-1 (vrt u Jasinky)
datum |  | 2004-10-06 | 2004-11-30 | 2005-03-11 | 2005-04-05 | 2005-07-13 | 2005-10-11 | 2006-05-02 | 2006-07-12 | 2006-10-10 | 0 | 0
CO32- | mg/l | 0 | 0 | 0 | 0 | 0 | 0 | 0 | 0 | 0 | 0 | 0
(HCO3)- | mg/l | 488 | 489 | 537 | 552 | 537 | 519 | 546 | 537 | 522 | 0 | 0
CO2 agres. | mg/l | 0 | 0 | 0 | 0 | 0 | 0 | 0 | 0 | 0 | 0 | 0
CO2 volný | mg/l | 41.8 | 30.8 | 44.9 | 46.6 | 46.6 | 44.4 | 52.4 | 71.3 | 46.6 | 0 | 0
SiO2 | mg/l | 16 | 14.3 | 14.8 | 15.1 | 17.1 | 15.6 | 17.9 | 18.2 | 17.2 | 0 | 0
(PO4)3- | mg/l | 0.05 | 0.05 | 0.05 | 0.05 | 0.05 | 0.05 | 0.05 | 0.05 | 0.05 | 0 | 0
(SO4)2- | mg/l | 40.3 | 41.7 | 30.4 | 25.3 | 29.3 | 22.1 | 15.9 | 14.1 | 13.2 | 0 | 0
(Cl)- | mg/l | 34 | 33.6 | 32.3 | 30.5 | 33.2 | 31 | 31.9 | 31.7 | 31.6 | 0 | 0
(F)- | mg/l | 0.32 | 0.31 | 0.27 | 0.29 | 0.3 | 0.42 | 0.43 | 0.22 | 0.4 | 0 | 0
(NO3)- | mg/l | 0.51 | 0.24 | 0.16 | 0.05 | 0.93 | 0.83 | 0.29 | 0.2 | 0.56 | 0 | 0
(NO2)- | mg/l | 0.02 | 0.02 | 0.02 | 0.02 | 0.02 | 0.02 | 0.02 | 0.03 | 0.02 | 0 | 0

## izotopy
hodnoty sledovaných izotopů v objektu: |  |  |  | Pucov J 13
datum |  | 2004-10-06 | 2004-11-30 | 2005-03-11 | 2005-04-05 | 2005-07-13 | 2005-10-11 | 2006-01-12 | 2006-05-02 | 2006-07-12 | 2006-10-10
U234 | Bq/l | 2.17 | 2.108 | 2.1452 | 1.9096 | 2.1824 | 2.1948 | 2.0708 | 2.3436 | 2.6164 | 2.6164
U238 | Bq/l | 2.17 | 2.108 | 2.1452 | 1.9096 | 2.1824 | 2.1948 | 2.0708 | 2.3436 | 2.6164 | 2.6164
Ucelk | mg/l | 0.175 | 0.17 | 0.173 | 0.154 | 0.176 | 0.177 | 0.167 | 0.167 | 0.189 | 0.211
Ra222 | Bq/l | 1.26 | 1.02 | 1.22 | 1.07 | 1.04 | 0.97 | 0.9 | 0.9 | 1.01 | 0.96
hodnoty sledovaných izotopů v objektu: |  | 2005-03-11: Pucov PV-1 (vrt u Jasinky)
datum |  | 2004-10-06 | 2004-11-30 | 2005-03-11 | 2005-04-05 | 2005-07-13 | 2005-10-11 | 2006-05-02 | 2006-07-12 | 2006-10-10 | 0
U234 | Bq/l | 1.2524 | 0 | 0 | 1.3268 | 1.24 | 1.24 | 1.0912 | 1.0912 | 1.0664 | 0
U238 | Bq/l | 1.2524 | 0 | 0 | 1.3268 | 1.24 | 1.24 | 1.0912 | 1.0912 | 1.0664 | 0
Ucelk | mg/l | 0.101 | --- | --- | 0.107 | 0.1 | 0.1 | 0.088 | 0.088 | 0.086 | 0
Ra222 | Bq/l | 0.14 | 0 | 0 | 0.09 | 0.07 | 0.16 | 0.16 | 0.11 | 0.33 | 0