## přehled
Označení monitorovacího objektu: |  |  |  | Zlaté Hory P2 (průsak) | [7 empty] | Zlaté Hory směs
|  | datum |  | 2004-10-19 | 2005-03-30 | 2005-05-18 | 2005-07-18 | 2005-10-18 | 2006-03-16 | 2006-08-23 | 2006-10-17 | 2004-10-19 | 2004-11-02 | 2005-03-30 | 2005-05-18 | 2005-07-18 | 2005-10-18 | 2006-03-16 | 2006-08-23 | 2006-10-17 | 2006-10-25
terén |  | zabarvení |  | slabé | žádné | žádné | žádné | žádné | žádné | žádné | žádné | slabý | slabé | žluté | žluté | žluté | žádné | žádné | žluté | žluté | žluté
|  | teplota | oC | 7.5 | 8.6 | 8.7 | 14.8 | 7.1 | 5.8 | 12.7 | 10 | 9.7 | 9.3 | 8.6 | 8.6 | 10.2 | 5.7 | 8.3 | 8.9 | 8.8 | 8.8
|  | pH |  | 4.08 | 4.2 | 3.73 | 3.32 | 3.28 | 3.79 | 3.19 | 3.07 | 4.53 | 4.8 | 4.2 | 3.59 | 4.2 | 4.03 | 5.31 | 3.45 | 3.75 | 3.75
|  | redox | mV | 577 | 616 | 245 | 705 | 663 | 703 | 696 | 762 | 573 | 529 | 431 | 691 | 519 | 557 | 436 | 676 | 649 | 649
|  | vodivost | µS/cm | 1110 | 1366 | 1364 | 1507 | 1616 | 1520 | 1299 | 2010 | 610 | 557 | 2130 | 814 | 1156 | 680 | 629 | 860 | 1882 | 1882
laboratoř | ostatní stanovení | UH | mV | 577 | 616 | 245 | 705 | 663 | 703 | 696 | 762 | 573 | 529 | 431 | 691 | 519 | 557 | 436 | 676 | 649 | 649
|  | pH |  | 3.62 | 3.81 | 3.68 | 3.32 | 3.08 | 3.35 | 2.95 | 2.96 | 3.88 | 4.07 | 4.46 | 3.23 | 3.87 | 3.59 | 4.9 | 3.18 | 3.48 | 3.43
|  | vodivost | µS/cm | 1260 | 1420 | 1390 | 1510 | 1650 | 1380 | 1960 | 1950 | 683 | 625 | 2270 | 856 | 1140 | 694 | 593 | 891 | 1750 | 728
|  | tvrdost | mmol/l | 6.21 | 7.5 | 6.25 | 7.37 | 7.48 | 6.26 | 8.64 | 8.61 | 2.78 | 2.53 | 3.51 | 2.65 | 3.12 | 2.57 | 2.43 | 2.54 | 4.8 | 2.14
|  | acidita (ZNK 8,3) | mmol/l | 1.6 | 3.1 | 1.79 | 2.1 | 3.4 | 3.3 | 3.77 | 3.92 | 1.8 | 1.8 | 1.9 | 2.8 | 2.2 | 2.7 | 1.5 | 2.77 | 1.88 | 1.86
|  | alkalita(KNK 4,5) | mmol/l | --- | --- | --- | --- | --- | --- | 1.91 |  | --- | --- | --- | --- | --- | --- | 0.4 | --- | --- | ---
|  | mineralizace | mg/l | 918 | 1080 | 1030 | 1080 | 1120 | 1080 | 1460 | 1530 | 476 | 433 | 1210 | 504 | 637 | 413 | 450 | 535 | 1140 | 442
|  | NL | mg/l | [8 empty] | 7 | 5 | 8 | 27 | 20 | 8 | 14 | 17
|  | CHSKMn | mg/l | 1.05 | 1.4 | 2.75 | 1.97 | 2.28 | 0.95 | 2.72 | 1.62 | 0.53 | 0.78 | 1.56 | 1.19 | 1.15 | 0.82 | 2.53 | 0.91 | 1.04 | 0.91
| kationty | Na | mg/l | 7 | 6.1 | 7.4 | 7 | 7.4 | 6.5 | 8 | 114 | 3.8 | 5.1 | 24.8 | 5.3 | 12.5 | 4 | 4.6 | 6.2 | 245 | 1.51
|  | K | mg/l | 8.6 | 6.8 | 7.3 | 8 | 7.6 | 9.8 | 8.2 | 44 | 3.2 | 2.2 | 280 | 1.3 | 0.1 | 3.1 | 1 | 1.1 | 2.7 | 0.93
|  | Ca | mg/l | 130 | 166 | 140 | 150 | 145 | 136 | 155 | 158 | 72 | 65 | 105 | 69.2 | 85.3 | 67.7 | 65.3 | 66.9 | 156 | 55.2
|  | Mg | mg/l | 72 | 81.4 | 66.9 | 88.1 | 94 | 69.9 | 116 | 114 | 24 | 22 | 21.7 | 22.4 | 24.1 | 21.3 | 19.6 | 21.2 | 21.8 | 18.5
|  | Mn | mg/l | 14 | 21.8 | 14.6 | 15.9 | 17.7 | 17.3 | 22 | 20.8 | 7.4 | 5.2 | 7.41 | 7.12 | 6.25 | 5.91 | 5.89 | 5.73 | 4.78 | 4.33
|  | Mn2+ | mg/l | --- | --- | --- | --- | --- | 17.3 | 22 | 26.4 | 2006-03-16: 5; 2006-08-23: 3.7; 2006-10-17: 5.7; 2006-10-25: ---
|  | Fe | mg/l | 2.2 | 3.59 | 3.82 | 4.17 | 13.7 | 1.53 | 11.6 | 21.5 | 11 | 10 | 10.8 | 11.8 | 13.6 | 10.3 | 9.37 | 18.9 | 13.1 | 12.1
|  | Fe2+ | mg/l | --- | --- | 3.3 | 0 | 0.7 | 0 | 1.3 | 0.7 |  |  |  | 2.8 | 5.5 | 4.9 | 6.4 | 3.2 | 3.9 | ---
|  | Zn | mg/l | [8 empty] | 9.57 | 8.49 | 7.29 | 10.7 | 8.6 | 10 | 8.23 | 10.6
|  | Cu | mg/l | [8 empty] | 3.18 | 2.72 | 1.96 | 4.94 | 3.65 | 3.99 | 2 | 5.99
|  | Pb | mg/l | [8 empty] | 0.016 | 0.017 | 0.0026 | 0.0015 | 0.0028 | 0.0115 | 0.0067 | 0.0065
|  | As | mg/l | [8 empty] | 0.006 | 0.011 | 0.0147 | 0.0224 | 0.0176 | 0.0295 | 0.0111 | 0.0219
|  | NH4 | mg/l | 0.62 | 0.05 | 0.5 | 0.67 | 0.71 | 0.52 | 0.05 | 0.25 | 0.05 | 0.05 | 0.05 | 0.05 | 0.05 | 0.05 | 0.05 | 0.05 | 0.25 | 0.05
| anionty | CO32- | mg/l | --- | --- | --- | --- | --- | --- | --- |  | --- | --- | --- | --- | --- | --- | --- | --- | --- | ---
|  | (HCO3)- | mg/l | --- | --- | --- | --- | --- | --- | --- | 0 | --- | --- | --- | --- | --- | --- | 24.4 | --- | 0 | 0
|  | CO2 agres. | mg/l | --- | --- | --- | --- | --- | --- | --- |  | --- | --- | --- | --- | --- | --- | 57 | --- | --- | ---
|  | CO2 volný | mg/l | 70.4 | 136 | 78.8 | 91.1 | 148 | 143 | 166 | 172 | 79.2 | 79.2 | 84.9 | 124 | 95.5 | 119 | 63.8 | 122 | 82.7 | 81.8
|  | SiO2 | mg/l | 11.3 | 18.6 | 11.3 | 9 | 11.7 | 18.3 | 13.9 | 24.4 | 17.8 | 17.1 | 14.8 | 17.8 | 17.3 | 16.3 | 15 | 19 | 27.4 | 16.2
|  | (PO4)3- | mg/l | 0.05 | 0.05 | 0.05 | 0.05 | 0.05 | 0.05 | 0.05 | 0.05 | 0.05 | 0.05 | 0.05 | 0.05 | 0.05 | 0.05 | 0.05 | 0.05 | 0.05 | 0.05
|  | (SO4)2- | mg/l | 666 | 774 | 766 | 787 | 815 | 808 | 1120 | 1020 | 300 | 183 | 346 | 356 | 350 | 277 | 298 | 379 | 318 | 321
|  | (Cl)- | mg/l | 6.01 | 4.67 | 7.9 | 5.97 | 6 | 5.8 | 6.89 | 9.55 | 5.39 | 4.3 | 398 | 8.97 | 125 | 5.1 | 5.1 | 13 | 346 | 9.47
|  | (F)- | mg/l | 0.49 | 0.75 | 0.5 | 0.5 | 0.5 | 0.5 | 1.01 | 0.5 | 0.5 | 0.35 | 0.05 | 0.05 | 0.05 | 0.05 | 0.5 | 0.43 | 0.43 | 0.21
|  | (NO3)- | mg/l | 0.03 | 0.72 | 2.41 | 0.15 | 0.53 | 1.84 | 0.03 | 0.34 | 1.38 | 1.87 | 3.63 | 4.32 | 3.29 | 2.38 | 1.78 | 3.84 | 2.47 | 2.44
|  | (NO2)- | mg/l | 0.02 | 0.02 | 0.02 | 0.1 | 0.1 | 0.1 | 0.02 | 0.1 | 0.02 | 0.02 | 0.02 | 0.02 | 0.02 | 0.02 | 0.02 | 0.02 | 0.02 | 0.02
| izotopy | U235 | mg/l | --- | --- | --- | --- | --- | --- | --- |  | --- | --- | --- | --- | --- | --- | ---
|  | U238 | mg/l | --- | --- | --- | --- | --- | --- | --- |  | --- | --- | --- | --- | --- | --- | ---
|  | Ucelk | mg/l | --- | --- | --- | --- | --- | --- | --- |  | --- | --- | --- | --- | --- | --- | ---
|  | Ra222 | mg/l | --- | --- | --- | --- | --- | --- | --- |  | --- | --- | --- | --- | --- | --- | ---
Označení monitorovacího objektu: |  |  |  | Zlaté Hory štola jih | [7 empty] | 2004-10-19: Zlaté Hory štola západ
|  | datum |  | 2004-11-02 | 2005-07-04 | 2006-08-15 | [5 empty] | 2004-10-19: 2004-11-02; 2004-11-02: 2005-07-04; 2005-03-30: 2006-08-15
terén |  | zabarvení |  | slabé | slabé | žluté | [5 empty] | 2004-10-19: slabé; 2004-11-02: slabé; 2005-03-30: žluté
|  | teplota | oC | --- | 15.1 | 8.6 | [5 empty] | 2004-10-19: ---; 2004-11-02: 15.1; 2005-03-30: 8.8
|  | pH |  | --- | 2.82 | 3.3 | [5 empty] | 2004-10-19: ---; 2004-11-02: 6.4; 2005-03-30: 5.67
|  | redox | mV | --- | 752 | 726 | [5 empty] | 2004-10-19: ---; 2004-11-02: 523; 2005-03-30: 464
|  | vodivost | µS/cm | --- | --- | 1814 | [5 empty] | 2004-10-19: ---; 2004-11-02: ---; 2005-03-30: 468
laboratoř | ostatní stanovení | UH | mV | --- | 752 | 726 | [5 empty] | 2004-10-19: ---; 2004-11-02: 523; 2005-03-30: 464
|  | pH |  | 2.92 | 2.8 | 2.62 | [5 empty] | 2004-10-19: 7; 2004-11-02: 6.67; 2005-03-30: 5.36
|  | vodivost | µS/cm | 1250 | 1670 | 1880 | [5 empty] | 2004-10-19: 449; 2004-11-02: 440; 2005-03-30: 475
|  | tvrdost | mmol/l | 3.3 | 3.3 | 3.65 | [5 empty] | 2004-10-19: 2.01; 2004-11-02: 1.75; 2005-03-30: 1.76
|  | acidita (ZNK 8,5) | mmol/l | 6.3 | 9.2 | 12.5 | [5 empty] | 2004-10-19: 0.8; 2004-11-02: 0.7; 2005-03-30: 1.07
|  | alkalita(KNK 4,5) | mmol/l | --- | --- | --- | [5 empty] | 2004-10-19: 1; 2004-11-02: 1; 2005-03-30: 0.2
|  | mineralizace | mg/l | 770 | 979 | 1350 | [5 empty] | 2004-10-19: 352; 2004-11-02: 346; 2005-03-30: 356
|  | CHSKMn | mg/l | 0.78 | 1.14 | 1.39 | [5 empty] | 2004-10-19: 1.26; 2004-11-02: 1.22; 2005-03-30: 0.82
| kationty | Na | mg/l | 4.8 | 3.2 | 3.3 | [5 empty] | 2004-10-19: 4.7; 2004-11-02: 4; 2005-03-30: 6.4
|  | K | mg/l | 1.8 | 0.7 | 0.7 | [5 empty] | 2004-10-19: 2.3; 2004-11-02: 1; 2005-03-30: 1
|  | Ca | mg/l | 78 | 75.4 | 84.7 | [5 empty] | 2004-10-19: 51; 2004-11-02: 45.2; 2005-03-30: 44.6
|  | Mg | mg/l | 33 | 34.5 | 37.3 | [5 empty] | 2004-10-19: 18; 2004-11-02: 15.2; 2005-03-30: 15.6
|  | Mn | mg/l | 9.1 | 9.7 | 11.1 | [5 empty] | 2004-10-19: 3.2; 2004-11-02: 2.74; 2005-03-30: 2.8
|  | Mn2+ | mg/l | --- | 2.1 | 11.1 | [5 empty] | 2004-10-19: ---; 2004-11-02: 0.8; 2005-03-30: 2.7
|  | Fe | mg/l | 56 | 74.1 | 121 | [5 empty] | 2004-10-19: 5.5; 2004-11-02: 5.41; 2005-03-30: 6.72
|  | Fe2+ | mg/l | --- | 2.2 | 8.7 | [5 empty] | 2004-10-19: ---; 2004-11-02: 0; 2005-03-30: 1.8
|  | NH4 | mg/l | <0,5 | <0,5 | <0,25 | [5 empty] | 2004-10-19: <0,5; 2004-11-02: <0,5; 2005-03-30: <0,25
| anionty | CO32- | mg/l | --- | --- | --- | [5 empty] | 2004-10-19: 0; 2004-11-02: 0; 2005-03-30: 0
|  | (HCO3)- | mg/l | 0 | 0 | 0 | [5 empty] | 2004-10-19: 60.4; 2004-11-02: 58.6; 2005-03-30: 12.2
|  | CO2 agres. | mg/l | --- | --- | --- | [5 empty] | 2004-10-19: 29.7; 2004-11-02: 26.2; 2005-03-30: 43.8
|  | CO2 volný | mg/l | 275 | 404 | 550 | [5 empty] | 2004-10-19: 33; 2004-11-02: 29; 2005-03-30: 47.1
|  | SiO2 | mg/l | 25.7 | 26.1 | 32.2 | [5 empty] | 2004-10-19: 16.9; 2004-11-02: 16.1; 2005-03-30: 20.7
|  | (PO4)3- | mg/l | <0,05 | 0.05 | 0.22 | [5 empty] | 2004-10-19: <0,05; 2004-11-02: <0,05; 2005-03-30: <0,05
|  | (SO4)2- | mg/l | 558 | 750 | 973 | [5 empty] | 2004-10-19: 183; 2004-11-02: 190; 2005-03-30: 212
|  | (Cl)- | mg/l | 3.19 | 3.55 | 3.6 | [5 empty] | 2004-10-19: 4.3; 2004-11-02: 5.68; 2005-03-30: 8.12
|  | (F)- | mg/l | <0,5 | 0.73 | 0.69 | [5 empty] | 2004-10-19: 0.35; 2004-11-02: 0.27; 2005-03-30: <0,2
|  | (NO3)- | mg/l | 0.73 | 1.15 | 0.71 | [5 empty] | 2004-10-19: 1.87; 2004-11-02: 2.31; 2005-03-30: 3.14
|  | (NO2)- | mg/l | <0,1 | <0,1 | <0,04 | [5 empty] | 2004-10-19: <0,02; 2004-11-02: <0,02; 2005-03-30: <0,02
Note on D8: LMP3: přepočteno na standart
Note on F5: LMP3: sediment Fe
Note on S20: pekna: zkontrolováno
Note on F52: LMP3: sediment Fe
Note on Q52: LMP3: sediment Fe
Note on D55: LMP3: přepočteno na standart

## terén
výsledky terénních měření v objektu: |  |  |  | Zlaté Hory P2 (průsak)
datum |  | 2004-10-19 | 2005-03-30 | 2005-05-18 | 2005-07-18 | 2005-10-18 | 2006-03-16 | 2006-08-23 | 2006-10-17 | 0 | 0
zabarvení |  | slabé | žádné | žádné | žádné | žádné | žádné | žádné | žádné | 0 | 0
teplota | oC | 7.5 | 8.6 | 8.7 | 14.8 | 7.1 | 5.8 | 12.7 | 10 | 0 | 0
pH |  | 4.08 | 4.2 | 3.73 | 3.32 | 3.28 | 3.79 | 3.19 | 3.07 | 0 | 0
redox | mV | 577 | 616 | 245 | 705 | 663 | 703 | 696 | 762 | 0 | 0
vodivost | µS/cm | 1110 | 1366 | 1364 | 1507 | 1616 | 1520 | 1299 | 2010 | 0 | 0
výsledky terénních měření v objektu: |  |  |  | Zlaté Hory směs
datum |  | 2004-10-19 | 2004-11-02 | 2005-03-30 | 2005-05-18 | 2005-07-18 | 2005-10-18 | 2006-03-16 | 2006-08-23 | 2006-10-17 | 2006-10-25
zabarvení |  | slabý | slabé | žluté | žluté | žluté | žádné | žádné | žluté | žluté | žluté
teplota | oC | 9.7 | 9.3 | 8.6 | 8.6 | 10.2 | 5.7 | 8.3 | 8.9 | 8.8 | 8.8
pH |  | 4.53 | 4.8 | 4.2 | 3.59 | 4.2 | 4.03 | 5.31 | 3.45 | 3.75 | 3.75
redox | mV | 573 | 529 | 431 | 691 | 519 | 557 | 436 | 676 | 649 | 649
vodivost | µS/cm | 610 | 557 | 2130 | 814 | 1156 | 680 | 629 | 860 | 1882 | 1882
výsledky terénních měření v objektu: |  | 2005-03-30: Zlaté Hory štola jih
datum |  | 2004-11-02 | 2005-07-04 | 2006-08-15 | 0 | 0 | 0 | 0 | 0 | 0 | 0 | 0
zabarvení |  | slabé | slabé | žluté | 0 | 0 | 0 | 0 | 0 | 0 | 0 | 0
teplota | oC |  | 15.1 | 8.6 | 0 | 0 | 0 | 0 | 0 | 0 | 0 | 0
pH |  |  | 2.82 | 3.3 | 0 | 0 | 0 | 0 | 0 | 0 | 0 | 0
redox | mV |  | 752 | 726 | 0 | 0 | 0 | 0 | 0 | 0 | 0 | 0
vodivost | µS/cm |  |  | 1814 | 0 | 0 | 0 | 0 | 0 | 0 | 0 | 0
výsledky terénních měření v objektu: |  | 2005-03-30: Zlaté Hory štola západ
datum |  | 2004-11-02 | 2005-07-04 | 2006-08-15 | 0 | 0 | 0 | 0 | 0 | 0 | 0 | 0
zabarvení |  | slabé | slabé | žluté | 0 | 0 | 0 | 0 | 0 | 0 | 0 | 0
teplota | oC |  | 15.1 | 8.8 | 0 | 0 | 0 | 0 | 0 | 0 | 0 | 0
pH |  |  | 6.4 | 5.67 | 0 | 0 | 0 | 0 | 0 | 0 | 0 | 0
redox | mV |  | 523 | 464 | 0 | 0 | 0 | 0 | 0 | 0 | 0 | 0
vodivost | µS/cm |  |  | 468 | 0 | 0 | 0 | 0 | 0 | 0 | 0 | 0
Note on B7: LMP3: přepočteno na standart
Note on B15: LMP3: přepočteno na standart
Note on B23: LMP3: přepočteno na standart
Note on B31: LMP3: přepočteno na standart

## lab-ostatní
hodnoty ostatních paprametrů v objektu: |  |  |  | Zlaté Hory P2 (průsak)
datum |  | 2004-10-19 | 2005-03-30 | 2005-05-18 | 2005-07-18 | 2005-10-18 | 2006-03-16 | 2006-08-23 | 2006-10-17 | 0 | 0 | 0
Uh | mV | 577 | 616 | 245 | 705 | 663 | 703 | 696 | 762 | 0 | 0 | 0
pH |  | 3.62 | 3.81 | 3.68 | 3.32 | 3.08 | 3.35 | 2.95 | 2.96 | 0 | 0 | 0
vodivost (v lab.) | µS/cm | 1260 | 1420 | 1390 | 1510 | 1650 | 1380 | 1960 | 1950 | 0 | 0 | 0
tvrdost | mmol/l | 6.21 | 7.5 | 6.25 | 7.37 | 7.48 | 6.26 | 8.64 | 8.61 | 0 | 0 | 0
acidita (ZNK 8,3) | mmol/l | 1.6 | 3.1 | 1.79 | 2.1 | 3.4 | 3.3 | 3.77 | 3.92 | 0 | 0 | 0
alkalita(KNK 4,5) | mmol/l | --- | --- | --- | --- | --- | --- | 1.91 | 0 | 0 | 0 | 0
mineralizace | mg/l | 918 | 1080 | 1030 | 1080 | 1120 | 1080 | 1460 | 1530 | 0 | 0 | 0
NL | mg/l | 0 | 0 | 0 | 0 | 0 | 0 | 0 | 0 | 0 | 0 | 0
CHSK Mn | mg/l | 1.05 | 1.4 | 2.75 | 1.97 | 2.28 | 0.95 | 2.72 | 1.62 | 0 | 0 | 0
hodnoty ostatních paprametrů v objektu: |  |  |  | Zlaté Hory směs
datum |  | 2004-10-19 | 2004-11-02 | 2005-03-30 | 2005-05-18 | 2005-07-18 | 2005-10-18 | 2006-03-16 | 2006-08-23 | 2006-10-17 | 2006-10-25 | 0
Uh | mV | 573 | 529 | 431 | 691 | 519 | 557 | 436 | 676 | 649 | 649 | 0
pH |  | 3.88 | 4.07 | 4.46 | 3.23 | 3.87 | 3.59 | 4.9 | 3.18 | 3.48 | 3.43 | 0
vodivost (v lab.) | µS/cm | 683 | 625 | 2270 | 856 | 1140 | 694 | 593 | 891 | 1750 | 728 | 0
tvrdost | mmol/l | 2.78 | 2.53 | 3.51 | 2.65 | 3.12 | 2.57 | 2.43 | 2.54 | 4.8 | 2.14 | 0
acidita (ZNK 8,3) | mmol/l | 1.8 | 1.8 | 1.9 | 2.8 | 2.2 | 2.7 | 1.5 | 2.77 | 1.88 | 1.86 | 0
alkalita(KNK 4,5) | mmol/l | --- | --- | --- | --- | --- | --- | 0.4 | --- | --- | --- | 0
mineralizace | mg/l | 476 | 433 | 1210 | 504 | 637 | 413 | 450 | 535 | 1140 | 442 | 0
NL | mg/l | 7 | 5 | 8 | 27 | 20 | 8 | 14 | 17
CHSK Mn | mg/l | 0.53 | 0.78 | 1.56 | 1.19 | 1.15 | 0.82 | 2.53 | 0.91 | 1.04 | 0.91 | 0
hodnoty ostatních paprametrů v objektu: |  |  |  | Zlaté Hory štola jih
datum |  | 2004-11-02 | 2005-07-04 | 2006-08-15 | 0 | 0 | 0 | 0 | 0 | 0 | 0 | 0
Uh | mV | --- | 752 | 726 | 0 | 0 | 0 | 0 | 0 | 0 | 0 | 0
pH |  | 2.92 | 2.8 | 2.62 | 0 | 0 | 0 | 0 | 0 | 0 | 0 | 0
vodivost (v lab.) | µS/cm | 1250 | 1670 | 1880 | 0 | 0 | 0 | 0 | 0 | 0 | 0 | 0
tvrdost | mmol/l | 3.3 | 3.3 | 3.65 | 0 | 0 | 0 | 0 | 0 | 0 | 0 | 0
acidita (ZNK 8,3) | mmol/l | 6.3 | 9.2 | 12.5 | 0 | 0 | 0 | 0 | 0 | 0 | 0 | 0
alkalita(KNK 4,5) | mmol/l | --- | --- | --- | 0 | 0 | 0 | 0 | 0 | 0 | 0 | 0
mineralizace | mg/l | 770 | 979 | 1350 | 0 | 0 | 0 | 0 | 0 | 0 | 0 | 0
NL | mg/l | --- | --- | --- | --- | --- | --- | --- | --- | --- | --- | ---
CHSK Mn | mg/l | 0.78 | 1.14 | 1.39 | 0 | 0 | 0 | 0 | 0 | 0 | 0 | 0
hodnoty ostatních paprametrů v objektu: |  |  |  | Zlaté Hory štola západ
datum |  | 2004-11-02 | 2005-07-04 | 2006-08-15 | 0 | 0 | 0 | 0 | 0 | 0 | 0 | 0
Uh | mV | --- | 523 | 464 | 0 | 0 | 0 | 0 | 0 | 0 | 0 | 0
pH |  | 7 | 6.67 | 5.36 | 0 | 0 | 0 | 0 | 0 | 0 | 0 | 0
vodivost (v lab.) | µS/cm | 449 | 440 | 475 | 0 | 0 | 0 | 0 | 0 | 0 | 0 | 0
tvrdost | mmol/l | 2.01 | 1.75 | 1.76 | 0 | 0 | 0 | 0 | 0 | 0 | 0 | 0
acidita (ZNK 8,3) | mmol/l | 0.8 | 0.7 | 1.07 | 0 | 0 | 0 | 0 | 0 | 0 | 0 | 0
alkalita(KNK 4,5) | mmol/l | 1 | 1 | 0.2 | 0 | 0 | 0 | 0 | 0 | 0 | 0 | 0
mineralizace | mg/l | 352 | 346 | 356 | 0 | 0 | 0 | 0 | 0 | 0 | 0 | 0
NL | mg/l | --- | --- | --- | --- | --- | --- | --- | --- | --- | --- | ---
CHSK Mn | mg/l | 1.26 | 1.22 | 0.82 | 0 | 0 | 0 | 0 | 0 | 0 | 0 | 0
Note on B10: LMP3: přepočteno na standart
Note on B22: LMP3: přepočteno na standart
Note on B34: LMP3: přepočteno na standart
Note on B46: LMP3: přepočteno na standart

## lab-kationty
hodnoty sledovaných kationtů v objektu: |  |  |  | Zlaté Hory P2 (průsak)
datum |  | 2004-10-19 | 2005-03-30 | 2005-05-18 | 2005-07-18 | 2005-10-18 | 2006-03-16 | 2006-08-23 | 2006-10-17 | 0 | 0 | 0
Na | mg/l | 7 | 6.1 | 7.4 | 7 | 7.4 | 6.5 | 8 | 114 | 0 | 0 | 0
K | mg/l | 8.6 | 6.8 | 7.3 | 8 | 7.6 | 9.8 | 8.2 | 44 | 0 | 0 | 0
Ca | mg/l | 130 | 166 | 140 | 150 | 145 | 136 | 155 | 158 | 0 | 0 | 0
Mg | mg/l | 72 | 81.4 | 66.9 | 88.1 | 94 | 69.9 | 116 | 114 | 0 | 0 | 0
Mn | mg/l | 14 | 21.8 | 14.6 | 15.9 | 17.7 | 17.3 | 22 | 20.8 | 0 | 0 | 0
Mn2 | mg/l | --- | --- | --- | --- | --- | 17.3 | 22 | 26.4 | 0 | 0 | 0
Fe | mg/l | 2.2 | 3.59 | 3.82 | 4.17 | 13.7 | 1.53 | 11.6 | 21.5 | 0 | 0 | 0
Fe2 | mg/l | --- | --- | 3.3 | 0 | 0.7 | 0 | 1.3 | 0.7 | 0 | 0 | 0
NH4 | mg/l | 0.62 | 0.05 | 0.5 | 0.67 | 0.71 | 0.52 | 0.05 | 0.25 | 0 | 0 | 0
hodnoty sledovaných kationtů v objektu: |  |  |  | Zlaté Hory směs
datum |  | 2004-10-19 | 2004-11-02 | 2005-03-30 | 2005-05-18 | 2005-07-18 | 2005-10-18 | 2006-03-16 | 2006-08-23 | 2006-10-17 | 2006-10-25 | 0
Na | mg/l | 3.8 | 5.1 | 24.8 | 5.3 | 12.5 | 4 | 4.6 | 6.2 | 245 | 1.51 | 0
K | mg/l | 3.2 | 2.2 | 280 | 1.3 | 0.1 | 3.1 | 1 | 1.1 | 2.7 | 0.93 | 0
Ca | mg/l | 72 | 65 | 105 | 69.2 | 85.3 | 67.7 | 65.3 | 66.9 | 156 | 55.2 | 0
Mg | mg/l | 24 | 22 | 21.7 | 22.4 | 24.1 | 21.3 | 19.6 | 21.2 | 21.8 | 18.5 | 0
Mn | mg/l | 7.4 | 5.2 | 7.41 | 7.12 | 6.25 | 5.91 | 5.89 | 5.73 | 4.78 | 4.33 | 0
Mn2 | mg/l | 0 | 0 | 0 | 0 | 0 | 0 | 5 | 3.7 | 5.7 | --- | 0
Fe | mg/l | 11 | 10 | 10.8 | 11.8 | 13.6 | 10.3 | 9.37 | 18.9 | 13.1 | 12.1 | 0
Fe2 | mg/l | 0 | 0 | 0 | 2.8 | 5.5 | 4.9 | 6.4 | 3.2 | 3.9 |  | 0
Zn | mg/l | 9.57 | 8.49 | 7.29 | 10.7 | 8.6 | 10 | 8.23 | 10.6
Cu | mg/l | 3.18 | 2.72 | 1.96 | 4.94 | 3.65 | 3.99 | 2 | 5.99
Pb | mg/l | 0.016 | 0.017 | 0.0026 | 0.0015 | 0.0028 | 0.0115 | 0.0067 | 0.0065
As | mg/l | 0.006 | 0.011 | 0.0147 | 0.0224 | 0.0176 | 0.0295 | 0.0111 | 0.0219
NH4 | mg/l | 0.05 | 0.05 | 0.05 | 0.05 | 0.05 | 0.05 | 0.05 | 0.05 | 0.25 | 0.05 | 0
hodnoty sledovaných kationtů v objektu: |  |  |  | Zlaté Hory štola jih
datum |  | 2004-11-02 | 2005-07-04 | 2006-08-15 | 0 | 0 | 0 | 0 | 0 | 0 | 0 | 0
Na | mg/l | 4.8 | 3.2 | 3.3 | 0 | 0 | 0 | 0 | 0 | 0 | 0 | 0
K | mg/l | 1.8 | 0.7 | 0.7 | 0 | 0 | 0 | 0 | 0 | 0 | 0 | 0
Ca | mg/l | 78 | 75.4 | 84.7 | 0 | 0 | 0 | 0 | 0 | 0 | 0 | 0
Mg | mg/l | 33 | 34.5 | 37.3 | 0 | 0 | 0 | 0 | 0 | 0 | 0 | 0
Mn | mg/l | 9.1 | 9.7 | 11.1 | 0 | 0 | 0 | 0 | 0 | 0 | 0 | 0
Mn2 | mg/l |  | 2.1 | 11.1 | 0 | 0 | 0 | 0 | 0 | 0 | 0 | 0
Fe | mg/l | 56 | 74.1 | 121 | 0 | 0 | 0 | 0 | 0 | 0 | 0 | 0
Fe2 | mg/l |  | 2.2 | 8.7 | 0 | 0 | 0 | 0 | 0 | 0 | 0 | 0
NH4 | mg/l | <0,5 | <0,5 | <0,25 | 0 | 0 | 0 | 0 | 0 | 0 | 0 | 0
hodnoty sledovaných kationtů v objektu: |  |  |  | Zlaté Hory štola západ
datum |  | 2004-11-02 | 2005-07-04 | 2006-08-15 | 0 | 0 | 0 | 0 | 0 | 0 | 0 | 0
Na | mg/l | 4.7 | 4 | 6.4 | 0 | 0 | 0 | 0 | 0 | 0 | 0 | 0
K | mg/l | 2.3 | 1 | 1 | 0 | 0 | 0 | 0 | 0 | 0 | 0 | 0
Ca | mg/l | 51 | 45.2 | 44.6 | 0 | 0 | 0 | 0 | 0 | 0 | 0 | 0
Mg | mg/l | 18 | 15.2 | 15.6 | 0 | 0 | 0 | 0 | 0 | 0 | 0 | 0
Mn | mg/l | 3.2 | 2.74 | 2.8 | 0 | 0 | 0 | 0 | 0 | 0 | 0 | 0
Mn2 | mg/l |  | 0.8 | 2.7 | 0 | 0 | 0 | 0 | 0 | 0 | 0 | 0
Fe | mg/l | 5.5 | 5.41 | 6.72 | 0 | 0 | 0 | 0 | 0 | 0 | 0 | 0
Fe2 | mg/l |  | 0 | 1.8 | 0 | 0 | 0 | 0 | 0 | 0 | 0 | 0
NH4 | mg/l | <0,5 | <0,5 | <0,25 | 0 | 0 | 0 | 0 | 0 | 0 | 0 | 0

## lab-anionty
hodnoty sledovaných aniontů v objektu: |  |  |  | Zlaté Hory P2 (průsak)
datum |  | 2004-10-19 | 2005-03-30 | 2005-05-18 | 2005-07-18 | 2005-10-18 | 2006-03-16 | 2006-08-23 | 2006-10-17 | 0 | 0
CO32- | mg/l | --- | --- | --- | --- | --- | --- | --- | 0 | 0 | 0
(HCO3)- | mg/l | --- | --- | --- | --- | --- | --- | --- | 0 | 0 | 0
CO2 agres. | mg/l | --- | --- | --- | --- | --- | --- | --- | 0 | 0 | 0
CO2 volný | mg/l | 70.4 | 136 | 78.8 | 91.1 | 148 | 143 | 166 | 172 | 0 | 0
SiO2 | mg/l | 11.3 | 18.6 | 11.3 | 9 | 11.7 | 18.3 | 13.9 | 24.4 | 0 | 0
(PO4)3- | mg/l | 0.05 | 0.05 | 0.05 | 0.05 | 0.05 | 0.05 | 0.05 | 0.05 | 0 | 0
(SO4)2- | mg/l | 666 | 774 | 766 | 787 | 815 | 808 | 1120 | 1020 | 0 | 0
(Cl)- | mg/l | 6.01 | 4.67 | 7.9 | 5.97 | 6 | 5.8 | 6.89 | 9.55 | 0 | 0
(F)- | mg/l | 0.49 | 0.75 | 0.5 | 0.5 | 0.5 | 0.5 | 1.01 | 0.5 | 0 | 0 |  | ;
(NO3)- | mg/l | 0.03 | 0.72 | 2.41 | 0.15 | 0.53 | 1.84 | 0.03 | 0.34 | 0 | 0
(NO2)- | mg/l | 0.02 | 0.02 | 0.02 | 0.1 | 0.1 | 0.1 | 0.02 | 0.1 | 0 | 0
hodnoty sledovaných aniontů v objektu: |  |  |  | Zlaté Hory směs
datum |  | 2004-10-19 | 2004-11-02 | 2005-03-30 | 2005-05-18 | 2005-07-18 | 2005-10-18 | 2006-03-16 | 2006-08-23 | 2006-10-17 | 2006-10-25
CO32- | mg/l | --- | --- | --- | --- | --- | --- | --- | --- | --- | ---
(HCO3)- | mg/l | --- | --- | --- | --- | --- | --- | 24.4 | --- | 0 | 0
CO2 agres. | mg/l | --- | --- | --- | --- | --- | --- | 57 | --- | --- | ---
CO2 volný | mg/l | 79.2 | 79.2 | 84.9 | 124 | 95.5 | 119 | 63.8 | 122 | 82.7 | 81.8
SiO2 | mg/l | 17.8 | 17.1 | 14.8 | 17.8 | 17.3 | 16.3 | 15 | 19 | 27.4 | 16.2
(PO4)3- | mg/l | 0.05 | 0.05 | 0.05 | 0.05 | 0.05 | 0.05 | 0.05 | 0.05 | 0.05 | 0.05
(SO4)2- | mg/l | 300 | 183 | 346 | 356 | 350 | 277 | 298 | 379 | 318 | 321
(Cl)- | mg/l | 5.39 | 4.3 | 398 | 8.97 | 125 | 5.1 | 5.1 | 13 | 346 | 9.47
(F)- | mg/l | 0.5 | 0.35 | 0.05 | 0.05 | 0.05 | 0.05 | 0.5 | 0.43 | 0.43 | 0.21
(NO3)- | mg/l | 1.38 | 1.87 | 3.63 | 4.32 | 3.29 | 2.38 | 1.78 | 3.84 | 2.47 | 2.44
(NO2)- | mg/l | 0.02 | 0.02 | 0.02 | 0.02 | 0.02 | 0.02 | 0.02 | 0.02 | 0.02 | 0.02
hodnoty sledovaných aniontů v objektu: |  | 2005-03-30: Zlaté Hory štola jih
datum |  | 2004-11-02 | 2005-07-04 | 2006-08-15 | 0 | 0 | 0 | 0 | 0 | 0 | 0 | 0
CO32- | mg/l | --- | --- | --- | 0 | 0 | 0 | 0 | 0 | 0 | 0 | 0
(HCO3)- | mg/l | 0 | 0 | 0 | 0 | 0 | 0 | 0 | 0 | 0 | 0 | 0
CO2 agres. | mg/l | --- | --- | --- | 0 | 0 | 0 | 0 | 0 | 0 | 0 | 0
CO2 volný | mg/l | 275 | 404 | 550 | 0 | 0 | 0 | 0 | 0 | 0 | 0 | 0
SiO2 | mg/l | 25.7 | 26.1 | 32.2 | 0 | 0 | 0 | 0 | 0 | 0 | 0 | 0
(PO4)3- | mg/l | <0,05 | 0.05 | 0.22 | 0 | 0 | 0 | 0 | 0 | 0 | 0 | 0
(SO4)2- | mg/l | 558 | 750 | 973 | 0 | 0 | 0 | 0 | 0 | 0 | 0 | 0
(Cl)- | mg/l | 3.19 | 3.55 | 3.6 | 0 | 0 | 0 | 0 | 0 | 0 | 0 | 0
(F)- | mg/l | <0,5 | 0.73 | 0.69 | 0 | 0 | 0 | 0 | 0 | 0 | 0 | 0
(NO3)- | mg/l | 0.73 | 1.15 | 0.71 | 0 | 0 | 0 | 0 | 0 | 0 | 0 | 0
(NO2)- | mg/l | <0,1 | <0,1 | <0,04 | 0 | 0 | 0 | 0 | 0 | 0 | 0 | 0
hodnoty sledovaných aniontů v objektu: |  | 2005-03-30: Zlaté Hory štola západ
datum |  | 2004-11-02 | 2005-07-04 | 2006-08-15 | 0 | 0 | 0 | 0 | 0 | 0 | 0 | 0
CO32- | mg/l | --- | --- | --- | 0 | 0 | 0 | 0 | 0 | 0 | 0 | 0
(HCO3)- | mg/l | 60.4 | 58.6 | 12.2 | 0 | 0 | 0 | 0 | 0 | 0 | 0 | 0
CO2 agres. | mg/l | 29.7 | 26.2 | 43.8 | 0 | 0 | 0 | 0 | 0 | 0 | 0 | 0
CO2 volný | mg/l | 33 | 29 | 47.1 | 0 | 0 | 0 | 0 | 0 | 0 | 0 | 0
SiO2 | mg/l | 16.9 | 16.1 | 20.7 | 0 | 0 | 0 | 0 | 0 | 0 | 0 | 0
(PO4)3- | mg/l | <0,05 | <0,05 | <0,05 | 0 | 0 | 0 | 0 | 0 | 0 | 0 | 0
(SO4)2- | mg/l | 183 | 190 | 212 | 0 | 0 | 0 | 0 | 0 | 0 | 0 | 0
(Cl)- | mg/l | 4.3 | 5.68 | 8.12 | 0 | 0 | 0 | 0 | 0 | 0 | 0 | 0
(F)- | mg/l | 0.35 | 0.27 | <0,2 | 0 | 0 | 0 | 0 | 0 | 0 | 0 | 0
(NO3)- | mg/l | 1.87 | 2.31 | 3.14 | 0 | 0 | 0 | 0 | 0 | 0 | 0 | 0
(NO2)- | mg/l | <0,02 | <0,02 | <0,02 | 0 | 0 | 0 | 0 | 0 | 0 | 0 | 0