## Oslavany Dědičná štola1998-2001
Vstup důlních vod z Dědičné štoly na ČDV Oslavany
Ukazatel
Datum | pH | U | Ra226 | RL | SO42- | NL | NH4+ | NH3 | Cl - | NO3- | N-NO3 | PO4 | Pc | Na | Fe | Mn | As | Cd | Hg | Cu | Ba | Ni | V | EL | NEL | PAU | BSK5 | CHSKMn | CHSKCr
|  | [mg/l] | [mBq/l] | [mg/l] | [mg/l] | [mg/l] | [mg/l] | [mg/l] | [mg/l] | [mg/l] | [mg/l] | [mg/l] | [mg/l] | [mg/l] | [mg/l] | [mg/l] | [ug/l] | [ug/l] | [ug/l] | [ug/l] | [ug/l] | [ug/l] | [ug/l] | [mg/l] | [mg/l] | [ug/l] | [mg/l] | [mg/l] | [mg/l]
1998-10-04 | 7 |  |  | 1001 | 416 |  | 0.38 | 0.01 | 65 | 35 | 7.8 | 0.05 |  | 72.2 | 0.5 | 0.6 | 5 | 1 | 0.5 | 10 | 20 | 97 | 10 | 0.02 | 0.02 |  |  | 1.3
1998-10-18 | 6.9 |  |  | 1288 | 520 |  | 0.24 | 0.01 | 67 | 27.1 | 6 | 0.05 |  | 85.4 | 2.1 | 0.6 | 5 | 1 | 0.5 | 13.9 | 20 | 41 | 10 | 0.02 | 0.02 |  |  | 1.6
1998-11-01 | 6.5 |  |  | 1503 | 679 |  | 0.12 | 0.01 | 68 | 32.7 | 7.3 | 0.05 |  | 92.5 | 0.8 | 2.2 | 5 | 1 | 1 | 10 | 20 | 204 | 10 | 0.02 | 0.02 |  |  | 1.5
1998-11-15 | 6.3 |  |  | 1978 | 1125 |  | 0.17 | 0.01 | 67 | 32.1 | 7.2 | 0.05 |  | 93.1 | 11.9 | 6.2 | 5 | 1 | 0.5 | 10 | 20 | 639 | 10 | 0.04 | 0.02 |  |  | 1.4
1998-11-29 | 6 |  |  | 2256 | 1430 |  | 0.26 | 0.01 | 71 | 27.1 | 6 | 0.05 |  | 115 | 40.4 | 8.9 | 5 | 1 | 0.5 | 17 | 20 | 876 | 10 | 0.02 | 0.02 |  |  | 1.4
1998-12-13 | 6.3 |  |  | 2358 | 1505 |  | 0.37 | 0.01 | 72 | 25.4 | 5.7 | 0.05 |  | 130 | 59.1 | 9.5 | 5 | 1 | 0.5 | 13.1 | 20 | 834 | 10 | 0.22 | 0.02 |  |  | 1.1
1999-01-17 | 6 |  |  | 2727 | 1760 |  | 0.45 | 0.01 | 106 | 22.9 | 5.1 | 0.11 |  | 173 | 65.2 | 8.1 | 7.8 | 2.1 | 0.5 | 13.3 | 20 | 612 | 10 | 0.02 | 0.02 |  |  | 2.8
1999-02-14 | 5.9 |  |  | 3428 | 2200 |  | 0.68 | 0.01 | 203 | 17.5 | 3.9 | 0.05 |  | 298 | 79.6 | 9.5 | 9.5 | 2.6 | 0.5 | 13.7 | 50 | 533 | 10 | 0.02 | 0.02 |  |  | 5.3
1999-03-14 | 5.4 |  |  | 3675 | 2240 |  | 2.5 | 0.01 | 270 | 22.9 | 5.1 | 0.05 |  | 358 | 87.9 | 9.6 | 10 | 2.4 | 0.5 | 21.1 | 20 | 500 | 10 | 0.02 | 0.02 |  |  | 1.2
1999-04-11 | 5.6 |  |  | 4489 | 2650 |  | 0.85 | 0.01 | 430 | 14.2 | 3.1 | 0.07 |  | 545 | 104 | 11.1 | 18.1 | 2.5 | 0.5 | 79.3 | 21 | 515 | 10 | 0.04 | 0.02 |  |  | 3.6 | 32
1999-05-11 | 6 |  |  | 5298 | 3020 |  | 1 | 0.01 | 520 | 11.9 | 2.6 | 0.05 |  | 759 | 112 | 11 | 17.6 | 3.4 | 0.5 | 39.3 | 20 | 440 | 10 | 0.02 | 0.02 |  |  | 6.5 | 36
1999-06-06 | 6.1 |  |  | 5561 | 3040 |  | 1.05 | 0.01 | 625 | 9.8 | 2.2 | 0.05 |  | 822 | 102 | 10.2 | 5 | 2.1 | 0.5 | 43.8 | 20 | 311 | 10 | 0.02 | 0.02 |  |  | 6.1 | 30
1999-07-06 | 6 |  |  | 6309 | 3540 | 102 | 2.1 | 0.01 | 665 | 6.6 | 1.4 |  |  | 1030 | 123 | 10.1 | 12.4 | 2 | 0.5 | 56.4 | 20 | 321 | 10 |  |  |  |  | 1.7 | 30
1999-08-08 | 6.2 |  |  | 6868 | 3700 | 106 | 1 | 0.01 | 800 | 3.2 | 0.7 |  |  | 1150 | 111 | 11.6 | 7.8 | 2.1 | 0.5 | 54.1 | 20 | 267 | 10 |  |  |  |  | 2.5 | 32
1999-09-05 | 6.1 |  |  | 6477 | 3520 | 94 | 1 | 0.01 | 735 | 10 | 2.2 | 0.05 |  | 1100 | 111 | 10.7 | 31 | 1.9 | 0.5 | 42.2 | 20 | 248 | 10 |  |  |  |  | 2 | 30
1999-09-26 | 6.2 |  |  | 6309 | 3390 | 87 | 5 | 0.01 | 700 | 4.8 | 1 | 2.5 |  | 1020 | 108 | 8.7 | 14.2 | 2.4 | 0.5 | 45.7 | 20 | 254 | 10 |  |  |  |  | 6.9 | 31
1999-11-01 | 6.2 |  |  | 6334 | 3430 | 53 | 1.8 | 0.01 | 690 | 4.5 | 1 | 0.05 |  | 987 | 104 | 8 | 12.5 | 3.2 | 0.5 | 11.2 | 20 | 210 | 10 |  |  |  |  | 5.6 | 26
1999-12-04 | 6.1 |  |  | 6006 | 3270 | 61 | 3 | 0.01 | 650 | 11 | 2.4 | 0.05 | Na: 1010; Fe: 82.8; Mn: 7.9; As: 6.3; Cd: 2.4; Ba: 20; Ni: 241; V: 10 |  | 3.2 | 30
2000-01-02 | 6 |  |  | 6191 | 3280 | 44 | 1.4 | 0.01 | 710 | 9.8 | 2.2 | 0.05 |  | 1030 | 92.2 | 8.3 | 10.1 | 2.8 | 1 | 19.3 | 20 | 243 | 10 |  |  |  |  | 3 | 35
2000-02-13 | 6.1 |  |  | 5868 | 3120 | 60 | 1.16 | 0.01 | 660 | 13.1 | 2.9 | 0.05 |  | 1040 | 91.2 | 8.7 | 8.1 | 2.3 | 1 | 27.4 | 20 | 247 | 10 |  |  |  |  | 2.8 | 30
2000-03-19 | 6.3 |  |  | 5628 | 2910 | 46 | 0.71 | 0.01 | 650 | 13.1 | 2.9 | 0.05 |  | 1020 | 71.1 | 7.4 | 5.8 | 3.9 | 1 | 31.8 | 20 | 389 | 10 |  |  |  |  | 1.6 | 27
2000-04-09 | 6.2 |  |  | 5684 | 3120 | 47 | 5 | 0.01 | 550 | 9.6 | 2.1 | 0.05 |  | 903 | 57.5 | 7.1 | 5 | 2.6 | 1 | 14.9 | 20 | 269 | 10 |  |  |  |  | 2.2 | 29
2000-05-08 | 6.1 |  |  | 5388 | 2910 | 118 | 0.95 | 0.01 | 600 | 12.9 | 2.9 | 0.05 |  | 860 | 64.2 | 8.6 | 5.8 | 3.9 | 1 | 31.8 | 20 | 389 | 10 |  |  |  |  | 1.6 | 26
2000-06-04 | 5.7 |  |  | 5113 | 2900 | 190 | 0.66 | 0.01 | 540 | 13.1 | 2.9 | 0.07 | 0.02 | 846 | 99.5 | 8.8 | 14 | 4.4 | 1 | 91 | 20 | 853 | 10 |  |  |  |  | 1.6 | 26
2000-07-09 | 6.2 |  |  | 7074 | 3640 | 75 | 1.1 | 0.01 | 830 | 5.4 | 1.2 | 0.05 |  | 1320 | 95.8 | 10.8 | 5.2 | 3.9 | 1 | 10.8 | 20 | 232 | 10 |  |  |  |  | 2 | 31
2000-08-06 | 6.3 |  |  | 6671 | 3520 | 103 | 1.79 | 0.01 | 735 | 7.4 | 1.6 | 0.05 |  | 1150 | 81.8 | 7.1 | 5.3 | 2.2 | 1 | 20.2 | 20 | 190 | 10 |  |  |  |  | 2.1 | 25
2000-09-04 | 6.4 |  |  | 6758 | 3530 | 73 | 1.06 | 0.01 | 780 | 5.7 | 1.2 | 0.05 |  | 1220 | 69.7 | 7.1 | 6.2 | 2.6 | 1 | 10 | 20 | 179 | 10 |  |  |  |  | 5.1 | 15
2000-10-08 | 6.4 |  |  | 6675 | 3480 | 88 | 1.07 | 0.01 | 750 | 6.8 | 1.5 | 0.05 |  | 1170 | 79.1 | 6.9 | 10.2 | 1.5 | 1 | 11 | 20 | 169 | 10 |  |  |  |  | 2.3 | 29
2000-11-05 | 6.3 |  |  | 6695 | 3390 | 64 | 0.94 | 0.01 | 750 | 4.4 | 0.9 | 0.05 |  | 1160 | 57.9 | 6.3 | 6.2 | 1.4 | 1 | 19.1 | 20 | 190 | 10 |  |  |  |  | 2.1 | 30
2000-11-27 | 6.4 |  |  | 6548 | 3400 | 58 | 1.88 | 0.01 | 720 | 4 | 0.9 | 0.05 |  | 1180 | 59.9 | 6.8 | 6.2 | 1.6 | 1 | 21.2 | 20 | 198 | 10 |  |  |  |  | 2.1 | 21
2001-01-02 | 6.4 |  |  | 6133 | 3180 | 52 | 1.73 | 0.01 | 670 | 3.6 | 0.9 | 0.05 |  | 1110 | 60 | 6.5 | 8.7 | 7.5 | 1 | 17.7 | 20 | 145 | 10 |  |  |  |  | 2 | 26
2001-02-05 | 6.3 |  |  | 6470 | 3320 | 38 | 1.76 | 0.01 | 695 | 6.3 | 1.4 | 0.05 |  | 1070 | 50.8 | 5.9 | 7.5 | 1.5 | 1 | 10 | 20 | 152 | 10 |  |  |  |  | 1.7 | 23
2001-03-05 | 6.4 |  |  | 6611 | 3490 | 94 | 0.82 | 0.01 | 700 | 3 | 0.7 | 0.05 |  | 1190 | 45.4 | 5.3 | 8.1 | 1 | 1 | 10 | 20 | 154 | 10 |  |  |  |  | 3.3 | 26
2001-04-02 | 6.3 |  |  | 6275 | 3250 | 79 | 1 | 0.01 | 710 | 4.6 | 1 | 0.05 |  | 1090 | 42.6 | 5.3 | 8.1 | 1.5 | 1 | 11.5 | 20 | 143 | 10 |  |  |  |  | 1.7 | 23
2001-05-02 | 6.3 |  |  | 5878 | 3180 | 50 | 0.7 | 0.01 | 540 | 5.7 | 1.2 | 0.07 |  | 1023 | 41.5 | 5.6 | 9.2 | 1.7 | 1 | 10 | 20 | 283 | 10 |  | 0.04 |  |  | 2 | 10
2001-06-04 | 6.4 |  |  | 6729 | 3580 | 57 | 1.87 | 0.01 | 700 | 4.6 | 1 | 0.05 |  | 1130 | 50.9 | 5.6 | 8.3 | 1.3 | 1 | 10 | 20 | 142 | 10 |  |  |  |  | 2.8 | 10
2001-07-08 | 6.6 |  |  | 7327 | 3750 | 77 | 2.54 | 0.01 | 860 | 3 | 0.7 | 0.05 |  | 1430 | 54.7 | 5.1 | 7 | 2.2 | 1 | 10 | 20 | 94 | 10 |  |  |  |  | 1.6 | 19
2001-08-05 | 6.4 |  |  | 7674 | 3970 | 65 | 1.95 | 0.01 | 860 | 3 | 0.7 | 0.05 |  | 1520 | 53.9 | 5.2 | 6.2 | 1 | 1 | 17.8 | 20 | 117 | 10 |  |  |  |  | 2.6 | 17
2001-09-09 | 6.5 |  |  | 7722 | 4000 | 31 | 1.18 | 0.01 | 835 | 3 | 0.7 | 0.05 |  | 1510 | 56.6 | 5.2 | 9.2 | 1.6 | 1 | 15 | 20 | 107 | 10 |  |  |  |  | 2.1 | 32
2001-10-01 | 6.5 |  |  | 6870 | 3510 | 43 | 0.92 | 0.01 | 765 | 3 | 0.7 | 0.05 |  | 1340 | 60.2 | 5.2 | 5.4 | 2.1 | 1 | 10 | 20 | 93 | 10 |  | 0.02 |  |  | 1 | 13
2001-11-05 | 6.4 |  |  | 7291 | 3760 | 22 | 1.56 | 0.01 | 810 | 3 | 0.7 | 0.05 |  | 1330 | 50 | 4.8 | 7.7 | 1.2 | 1 | 10 | 20 | 94 | 10 |  |  |  |  | 2.8 | 16
2001-12-02 | 6.6 |  |  | 6708 | 3330 | 64 | 1.53 | 0.01 | 790 | 3 | 0.7 | 0.05 |  | 1300 | 66.8 | 4.7 | 5.2 | 1.2 | 1 | 10 | 20 | 90 | 10 |  |  |  |  | 1.9 | 14
Hodnota ovlivněna čištěním štoly od sraženin

## DŠ-OSL 2002
DIAMO, státní podnik odštěpný závod GEAM - odbor ekologie a sanací
Dolní Rožínka, PSČ 592 51
MONITORING LOKALITY OSLAVANY
Profil: Dědičná štola
Značení: DŠ - OSL
Prosté vzorky | [8 empty] | Rok: 2002
Ukazatel
Datum | pH | RL | SO42- | NL | Fe | Mn | NEL | Cl- | N-NO3 | BSK5 | CHSKCr | PAU
|  | [mg/l] | [mg/l] | [mg/l] | [mg/l] | [mg/l] | [mg/l] | [mg/l] | [mg/l] | [mg/l] | [mg/l] | [mg/l]
2002-01-08 | 7.12 | 7076 | 4100 | 160 | 107 | 4.42 | 0.35 | 747 | 0.78 | 1.1 | 19
2002-02-14 | 6.62 | 6384 | 3337 | 150 | 160 | 4.07 | 0.14 | 627 | 1.11 | 9 | 202
2002-04-12 | 6.66 | 6790 | 3310 | 18 | 21.5 | 2.97 | 0.05 | 727 | 1.66 | 1.3 | 29
2002-07-26 | 8.29 | 7470 | 3553 | 64 | 31 | 2.62 | 0.05 | 837 | 0.15 | 0.8 | 19 | 3e-05
2002-09-26 |  | 7200 | 3550 | 62 | 36.8 | 3.54 |  | 851
2002-10-22 | 6.73 | 6700 | 3420 | 72 | 34.2 | 2.9 | 0.02 | 747 | 0.41 | 0.6 | 8 | 3e-05
1.čtvrtletí | 7.084 | 6936.6667 | 3545 | 87.6667 | 65.0833 | 3.42 | 0.122 | 756 | 0.822 | 2.56 | 55.4 | 3e-05
2002-12-12 | 6.59 | 6400 | 3120 | 62 | 30.95 | 4.02
2.čtvrtletí | 6.59 | 6400 | 3120 | 62 | 30.95 | 4.02 | #DIV/0! | #DIV/0! | #DIV/0! | #DIV/0! | #DIV/0! | #DIV/0!
1.pololetí | 7.0017 | 6860 | 3484.2857 | 84 | 60.2071 | 3.5057 | 0.122 | 756 | 0.822 | 2.56 | 55.4 | 3e-05
3.čtvrtletí | #DIV/0! | #DIV/0! | #DIV/0! | #DIV/0! | #DIV/0! | #DIV/0! | #DIV/0! | #DIV/0! | #DIV/0! | #DIV/0! | #DIV/0! | #DIV/0!
4.čtvrtletí | #DIV/0! | #DIV/0! | #DIV/0! | #DIV/0! | #DIV/0! | #DIV/0! | #DIV/0! | #DIV/0! | #DIV/0! | #DIV/0! | #DIV/0! | #DIV/0!
2.pololetí | #DIV/0! | #DIV/0! | #DIV/0! | #DIV/0! | #DIV/0! | #DIV/0! | #DIV/0! | #DIV/0! | #DIV/0! | #DIV/0! | #DIV/0! | #DIV/0!
Průměr | 7.0017 | 6860 | 3484.2857 | 84 | 60.2071 | 3.5057 | 0.122 | 756 | 0.822 | 2.56 | 55.4 | 3e-05
Minimum | 6.59 | 6384 | 3120 | 18 | 21.5 | 2.62 | 0.02 | 627 | 0.15 | 0.6 | 8 | 3e-05
Maximum | 8.29 | 7470 | 4100 | 160 | 160 | 4.42 | 0.35 | 851 | 1.66 | 9 | 202 | 3e-05
CELKEM

## DŠ-OSL - 2003
DIAMO, státní podnik odštěpný závod GEAM - odbor ekologie a sanací
Dolní Rožínka, PSČ 592 51
MONITORING LOKALITY OSLAVANY
Profil: Vstup důlních vod z Dědičné štoly na ČDV Oslavany
Značení: OSL - DŠ
Prosté vzorky | [7 empty] | Rok: 2003
Ukazatel
Datum | pH | U | Ra226 | RL | SO42- | NL | Ni | Fe | Mn | PAU | Q
|  | [mg/l] | [mBq/l] | [mg/l] | [mg/l] | [mg/l] | [mg/l] | [mg/l] | [mg/l] | [ug/l] | [m3]
2003-01-23 | 6.67 |  |  | 6800 | 3340 | 44 |  | 30.3 | 2.9 |  | 58459
2003-02-17 | 6.84 |  |  |  |  | 63 |  | 39.4 | 2.54 |  | 67508
2003-03-03 | 6.59 |  |  |  |  | 54 |  | 34.2 | 2.75 |  | 23993
2003-04-07 | 6.64 |  |  | 6500 | 3200 | 25 |  | 30.2 | 0.55 |  | 40849
2003-05-05 | 6.69 |  |  |  |  | 56 |  | 29.1 | 2.51 |  | 38274
2003-06-01 | 6.52 |  |  |  |  | 45 |  | 19.1 | 2.79 |  | 124643
2003-06-10 | 6.49 |  |  | 6900 | 3360 | 54 | 0.06 | 33.6 | 3.02
2003-06-26 | 6.48 |  |  |  |  | 90 | 0.06 | 32.2 | 2.65
2003-07-07 | 6.47 | 0.019 | 70 | 6900 | 3410 | 58 |  | 17.7 | 2.93 | 0.05 | 115506
2003-07-30 | 6.55 |  |  |  |  | 57 |  | 18.3 | 3.35
2003-08-05 | 6.55 |  |  | 7000 | 3400 | 56 |  | 18.1 | 3.09 |  | 107913
2003-08-20 | 6.54 |  |  |  |  | 30 |  | 18 | 2.8
2003-09-01 | 6.56 |  |  | 6900 | 3420 | 47 |  | 18.5 | 2.76 |  | 103969
2003-09-15 | 6.58 |  |  |  |  | 49 |  | 15.8 | 2.72
2003-10-06 | 6.57 |  |  | 6600 | 3320 | 59 |  | 30.5 | 2.68 | 0.02 | 109309
2003-10-21 | 6.55 |  |  |  |  | 43 |  | 28.4 | 2.71
2003-11-03 | 6.55 |  |  | 6700 | 3200 | 30 |  | 31.1 | 2.62 |  | 108122
2003-11-18 | 6.55 |  |  |  |  | 38 |  | 27.9 | 2.36
2003-12-01 | 6.56 |  |  | 6600 | 3220 | 31 |  | 30.4 | 2.56 |  | 78469
2003-12-17 | 6.59 |  |  |  |  | 44 |  | 31.4 | 2.69
2003-12-22 | 6.75 |  |  |  |  | 68 |  | 35.1 | 2.71
4.čtvrtletí | #DIV/0! |  |  | #DIV/0! | #DIV/0! | #DIV/0! |  | #DIV/0! | #DIV/0! | #DIV/0! | #DIV/0!
2.pololetí | #REF! |  |  | #REF! | #REF! | #REF! |  | #REF! | #REF! | #REF! | #REF!
Průměr | 6.5852 | 0.019 | 70 | 6766.6667 | 3318.8889 | 49.5714 | 0.06 | 27.1095 | 2.6519 | 0.035
Minimum | 6.47 | 0.019 | 70 | 6500 | 3200 | 25 | 0.06 | 15.8 | 0.55 | 0.02
Maximum | 6.84 | 0.019 | 70 | 7000 | 3420 | 90 | 0.06 | 39.4 | 3.35 | 0.05
CELKEM | [10 empty] | 977014

## DŠ-OSL - 2004
DIAMO, státní podnik odštěpný závod GEAM - odbor ekologie a sanací
Dolní Rožínka, PSČ 592 51
MONITORING LOKALITY OSLAVANY
Profil: Vstup důlních vod z Dědičné štoly na ČDV Oslavany
Značení: OSL - DŠ
Prosté vzorky | [7 empty] | Rok: 2004
Ukazatel
Datum | pH | U | Ra226 | RL | SO42- | NL | Ni | Fe | Mn | PAU | Q
|  | [mg/l] | [mBq/l] | [mg/l] | [mg/l] | [mg/l] | [mg/l] | [mg/l] | [mg/l] | [ug/l] | [m3/měs.]
2004-01-19 | 6.61 |  |  | 6300 | 3130 | 65 |  | 48.2 | 2.59 |  | 123163
2004-02-02 | 6.6 |  |  |  |  | 66 |  | 59.9 | 2.66 |  | 122450
2004-03-01 | 6.89 |  |  |  |  | 82 |  | 37 | 2.47 |  | 125123
1.čtvrtletí | 6.7 | #DIV/0! | #DIV/0! | 6300 | 3130 | 71 | #DIV/0! | 48.3667 | 2.5733 | #DIV/0! | 370736
2004-04-06 | 6.85 |  |  | 6300 | 3060 | 57 |  | 29.3 | 2.36 |  | 120812
2004-05-04 | 6.69 |  |  |  |  | 61 |  | 30.7 | 2.3 |  | 123387
2004-06-01 | 6.53 |  |  |  |  | 62 |  | 35.9 | 2.13 |  | 116398
2.čtvrtletí | 6.69 | #DIV/0! | #DIV/0! | 6300 | 3060 | 60 | #DIV/0! | 31.9667 | 2.2633 | #DIV/0! | 360597
1.pololetí | 6.695 | #DIV/0! | #DIV/0! | 6300 | 3095 | 65.5 | #DIV/0! | 40.1667 | 2.4183 | #DIV/0! | 731333
2004-07-07 | 6.73 |  |  | 6600 | 3190 | 57 |  | 24.7 | 1.16 |  | 117667
2004-08-04 | 6.68 |  |  |  |  | 68 |  | 26.2 | 5.44
2004-09-07 | 8.15 |  |  |  |  | 93 |  | 25.4 | 1.99
3.čtvrtletí | 7.1867 | #DIV/0! | #DIV/0! | 6600 | 3190 | 72.6667 | #DIV/0! | 25.4333 | 2.8633 | #DIV/0! | 117667
4.čtvrtletí | #DIV/0! | #DIV/0! | #DIV/0! | #DIV/0! | #DIV/0! | #DIV/0! | #DIV/0! | #DIV/0! | #DIV/0! | #DIV/0! | 0
2.pololetí | 7.1867 | #DIV/0! | #DIV/0! | 6600 | 3190 | 72.6667 | #DIV/0! | 25.4333 | 2.8633 | #DIV/0! | 117667
4.čtvrtletí | #DIV/0! |  |  | #DIV/0! | #DIV/0! | #DIV/0! |  | #DIV/0! | #DIV/0! |  | #DIV/0!
2.pololetí | #REF! |  |  | #REF! | #REF! | #REF! |  | #REF! | #REF! |  | #REF!
Průměr | 6.8589 | #DIV/0! | #DIV/0! | 6400 | 3126.6667 | 67.8889 | #DIV/0! | 35.2556 | 2.5667 | #DIV/0!
Minimum | 6.53 | 0 | 0 | 6300 | 3060 | 57 | 0 | 24.7 | 1.16 | 0
Maximum | 8.15 | 0 | 0 | 6600 | 3190 | 93 | 0 | 59.9 | 5.44 | 0
CELKEM | [10 empty] | 849000