## Tabulky
Neutralizace důlní vody z Oslavan
vzorek odebrán: 26.9. 2002 ve 1200 hod.
lab. zkouška provedena: 27.9. 2002
Neutralizace prováděna 0,1 N NaOH, v prvním případě přídavky 2 ml na 1 l vstupní vody,
(v grafu označena jako neutr.1).
Ve druhé zkoušce byl přídavek 4 ml na 1 l vody a od pH =9 přídavky 8 ml,
(v grafu označena jako neutr.2)
Tabulka hodnot neutralizace s přídavky 2 ml NaOH |  |  |  | Tabulka hodnot neutralizace s
V (ml) | pH | V (ml) | pH | přídavky 4 ml NaOH
0,1 N NaOH |  | 0,1 N NaOH
0 | 7.02 | 62 | 8.77 | V (ml) | pH
2 | 7.14 | 64 | 8.74 | 0,1 N NaOH
4 | 7.25 | 66 | 8.75 | 0 | 7.08
6 | 7.34 | 68 | 8.75 | 4 | 7.18
8 | 7.44 | 70 | 8.75 | 8 | 7.29
10 | 7.55 | 72 | 8.79 | 12 | 7.47
12 | 7.65 | 74 | 8.81 | 16 | 7.72
14 | 7.77 | 76 | 8.85 | 20 | 8.07
16 | 7.93 | 78 | 8.87 | 24 | 8.39
18 | 8.11 | 80 | 8.84 | 28 | 8.61
20 | 8.29 | 82 | 8.86 | 32 | 8.81
22 | 8.45 | 84 | 8.89 | 36 | 8.93
24 | 8.57 | 86 | 8.94 | 40 | 9.06
26 | 8.65 | 88 | 8.99 | 48 | 9.05
28 | 8.78 | 90 | 9.02 | 56 | 9
30 | 8.86 | 92 | 9.07 | 64 | 8.98
32 | 8.93 | 94 | 9.1 | 72 | 8.98
34 | 8.98 | 96 | 9.15 | 80 | 9
36 | 9 | 98 | 9.19 | 88 | 9.05
38 | 8.93 | 100 | 9.23 | 96 | 9.17
40 | 8.78 | 102 | 9.26 | 104 | 9.3
42 | 8.72 | 104 | 9.3 | 112 | 9.46
44 | 8.63 | 106 | 9.35 | 120 | 9.56
46 | 8.61 | 108 | 9.4
48 | 8.63 | 110 | 9.44
50 | 8.66 | 112 | 9.49
52 | 8.69 | 114 | 9.52
54 | 8.7 | 116 | 9.55
56 | 8.72 | 118 | 9.59
58 | 8.75 | 120 | 9.65
60 | 8.77
po cca 1 hod. po ukončení míchání změřeno pH odkalené vody 9,37 a po rozmíchání 9,33

## Tab+graf
V (ml) | pH
0,1 N NaOH | neutr.1 | neutr.2
0 | 7.02 | 7.08
2 | 7.14
4 | 7.25 | 7.18
6 | 7.34
8 | 7.44 | 7.29
10 | 7.55
12 | 7.65 | 7.47
14 | 7.77
16 | 7.93 | 7.72
18 | 8.11
20 | 8.29 | 8.07
22 | 8.45
24 | 8.57 | 8.39
26 | 8.65
28 | 8.78 | 8.61
30 | 8.86
32 | 8.93 | 8.81
34 | 8.98
36 | 9 | 8.93
38 | 8.93
40 | 8.78 | 9.06
42 | 8.72
44 | 8.63
46 | 8.61
48 | 8.63 | 9.05
50 | 8.66
52 | 8.69
54 | 8.7
56 | 8.72 | 9
58 | 8.75
60 | 8.77
62 | 8.77
64 | 8.74 | 8.98
66 | 8.75
68 | 8.75
70 | 8.75
72 | 8.79 | 8.98
74 | 8.81
76 | 8.85
78 | 8.87
80 | 8.84 | 9
82 | 8.86
84 | 8.89
86 | 8.94
88 | 8.99 | 9.05
90 | 9.02
92 | 9.07
94 | 9.1
96 | 9.15 | 9.17
98 | 9.19
100 | 9.23
102 | 9.26
104 | 9.3 | 9.3
106 | 9.35
108 | 9.4
110 | 9.44
112 | 9.49 | 9.46
114 | 9.52
116 | 9.55
118 | 9.59
120 | 9.65 | 9.56